## Worksheet
EX-AZM 170-11ZRK-P-3GD
| IDC method of termination Manual release Explosion protection for ATEX Zones 2 and 22 1 Cable entry M 20 x 1.5 | Interlock with protection against incorrect locking. High holding force 90 mm x 84 mm x 30 mm
Bestelldaten
Product type description | EX-AZM 170-11ZRK-P-3GD
Article number (order number) | 103049429
EAN (European Article Number) | 4030661624518
Zulassungen - Vorschriften
Certificates | ATEX (Konformitätserklärung)
Explosionsschutz
Explosion protection: regulations | EN IEC 60079-0 EN IEC 60079-15 EN 60079-31
Explosion protection zones | 2 22
Explosion protection category | 3G 3D
Explosion protection designation | EX II 3G Ex nC IIB T5 Gc X EX II 3D Ex tc IIIC T80°C Dc X
Manufacturer declaration | ATEX Zone 2 und 22
Allgemeine Daten
Standards | EN IEC 60947-5-1
Coding level according to EN ISO 14119 | gering
Working principle | elektromechanisch
Housing material | Kunststoff, glasfaserverstärkter Thermoplast, selbstverlöschend
Gross weight | 1 g
Allgemeine Daten - Eigenschaften
Power to unlock | Ja
Manual release | Ja
Number of auxiliary contacts | 1
Number of safety contacts | 1
Sicherheitsbetrachtung
Vorschriften | EN ISO 13849-1
Performance Level, up to | c
Category | 1
B10D Normally-closed contact (NC) | 2.000.000 Operations
Note | Elektrische Lebensdauer auf Anfrage.
B10D Normally-open contact (NO) | 1.000.000 Operations
Mission time | 20 Year(s)
Sicherheitsbetrachtung - Fehlerausschluss
Performance Level, up to | d
Category | 3
Note | bei 2-kanaligen Einsatz und mit geeignter Logik-Einheit.
Mission time | 20 Year(s)
Sicherheitsbetrachtung - Zuhaltefunktion
Performance Level, up to | e
Note (Performance Level) | Informationen für die Sicherheitsbetrachtung der Zuhaltefunktion sind in der Betriebsanleitung oder in der Anleitung „Betrieb und Montage“ dokumentiert.
Mechanische Daten
Mechanical life, minimum | 1.000.000 Operations
Impact energy, maximum | 7 J
Holding force | 1.000 N
Latching force | 30 N
Positive break travel | 11 mm
Positive break force, minimum | 8,5 N
Actuating speed, maximum | 1 m/s
Mounting | Schrauben
Type of the screw head | Flachkopfschraube
Tightening torque of the fastening screws for the housing cover, minimum | 0,4 Nm
Tightening torque of the fastening screws for the housing cover, maximum | 0,5 Nm
Tightening torque of the cable gland | 4,5 Nm
Mechanische Daten - Anschlusstechnik
Termination | Schneidklemmtechnik
Cable cross-section of the cable glands, minimum | 6,5 mm
Cable cross-section of the cable glands, maximum | 12 mm
Cable section, minimum | 1 x 0,75 mm², flexibel
Cable section, maximum | 1 x 1 mm², flexibel
Allowed type of cable | Starr eindrähtig Flexibel
Mechanische Daten - Abmessungen
Length of sensor | 30 mm
Width of sensor | 90 mm
Height of sensor | 84 mm
Umgebungsbedingungen
Degree of protection | IP67
Ambient temperature | -15 ... +45 °C
Note (Relative humidity) | nicht kondensierend nicht vereisend
Umgebungsbedingungen - Isolationskennwerte
Rated insulation voltage Ui | 250 VAC
Rated impulse withstand voltage Uimp | 4 kV
Elektrische Daten
Thermal test current | 2 A
Rated control voltage | 24 VAC
Rated control voltage | 24 VDC
Utilisation category AC-15 | 230 VAC
Utilisation category AC-15 | 2 A
Utilisation category DC-13 | 24 VDC
Utilisation category DC-13 | 2 A
Electrical power consumption, maximum | 10 W
Switching element | Schließer (NO), Öffner (NC)
Switching principle | Schleichschaltung
Maximale Schalthäufigkeit | 1.000 /h
Material of the contacts, electrical | Silber
Elektrische Daten - Magnetansteuerung
Magnet switch-on time | 100 %
Test pulse duration, maximum | 5 ms
Test pulse interval, minimum | 50 ms
Lieferumfang
Scope of delivery | Der Betätiger ist nicht im Lieferumfang enthalten. Inklusive Ex-geprüfter Kabelverschraubung und Verschlussschraube
Hinweis
Note (General) | Die Schneidklemmtechnik ermöglicht das einfache Anschließen von flexiblen Leitungen ohne die Verwendung von Aderendhülsen.
Note (Manual release) | unten Zur manuellen Entriegelung mit Dreikantschlüssel M5, als Zubehör erhältlich
Schmersal, Inc., 115 E Stevens Ave, Suite 208, Valhalla, NY 10595
Die genannten Daten und Angaben wurden sorgfältig geprüft. Abbildungen können vom Original abweichen. Weitere technische Daten finden Sie in der Betriebsanleitung. Technische Änderungen und Irrtümer vorbehalten.
Generiert am: 17.05.2025, 09:00