## Worksheet
IFL-N-2-8M-10N
NOTICE: Not available! (Replacement: IFL 2-8M-10N) Metal enclosure DC 3-wire miniature body Design M 8 x 1
Bestelldaten
Note (Delivery capacity) | Nicht mehr lieferbar!
Product type description | IFL-N-2-8M-10N
Article number (order number) | 101144805
EAN (European Article Number) | 4030661134376
eCl@ss number, version 12.0 | 27-27-40-01
eCl@ss number, version 11.0 | 27-27-01-01
eCl@ss number, version 9.0 | 27-27-01-01
ETIM number, version 7.0 | EC002714
ETIM number, version 6.0 | EC002714
Allgemeine Daten
Standards | DIN VDE 0660-208 EN IEC 60947-5-2
Housing construction form | Zylinder, Gewinde
Installation conditions (mechanical) | bündig
Housing material | Edelstahl
Active area | Kunststoff
Material of the nuts | Edelstahl
Gross weight | 66 g
Allgemeine Daten - Eigenschaften
Integral system diagnostics, status | Ja
Cable sleeve | Nein
Number of cable wires | 3
Mechanische Daten
Note (Tightening torque of nuts) | Gewinde darf im Kopfbereich nicht belastet werden.
Mechanische Daten - Schaltabstände
Nominal switching distance Sn | 2 mm
Note (switching distance) | Alle Angaben der Schaltabstände gemäß EN IEC 60947-5-2
Mechanische Daten - Anschlusstechnik
Length of cable | 2 m
Termination | Kabel Leitung
Number of cable wires | 3
Wire cross-section | 0,25 mm2
Material of the Cable mantle | PUR
Mechanische Daten - Abmessungen
ISO thread of the sensor | M8
width across flats | 13 BK
Length of sensor | 50 mm
Umgebungsbedingungen
Degree of protection | IP67
Ambient temperature | -25 ... +85 °C
Resistance to vibrations | 10 … 55 Hz, Amplitude 1 mm
Restistance to shock | 30 g / 11 ms
Protection class | II
Elektrische Daten
Type of voltage range | DC
No-load supply current I0, typical | 17 mA
Rated operating voltage | 15 ... 34 VDC
Operating current | 150 mA 200 mA
Switching element | Schließer (NO)
Protection circuit integrated | Induktionsschutz Verpolungsschutz Überlastschutz Kurzschlussschutz unterdrückter Einschaltfehlimpuls Drahtbruchsicherheit Sprechfunkschutz
Switching frequency, approx. | 600 Hz
Elektrische Daten - Digitale Ausgänge
Voltage drop Ud, maximum | 2,5 V
Design of control elements | n-schaltend
Zustandsanzeige
Note (Integral System Diagnostics, status ) | gelbe LED
Schmersal, Inc., 115 E Stevens Ave, Suite 208, Valhalla, NY 10595
Die genannten Daten und Angaben wurden sorgfältig geprüft. Abbildungen können vom Original abweichen. Weitere technische Daten finden Sie in der Betriebsanleitung. Technische Änderungen und Irrtümer vorbehalten.
Generiert am: 26.06.2025, 00:41