## Worksheet
MS-1102
Kit with 4 mounting angles Stainless steel (V4A) for SLC/SLG 440, SLC/SLG440COM, SLC/SLG445
Ordering data
Product type description | MS-1102
Article number (order number) | 103000081
EAN (European Article Number) | 4030661441092
eCl@ss number, version 12.0 | 27-27-27-92
eCl@ss number, version 11.0 | 27-27-27-92
eCl@ss number, version 9.0 | 27-27-27-92
ETIM number, version 7.0 | EC002549
ETIM number, version 6.0 | EC002549
General data
Material | Stainless steel
Gross weight | 800 g
Scope of delivery
Scope of delivery of mounting material | 4x Mounting angle 8x Screws
Accessory
Recommendation (product combination) | SLC SLG440
Schmersal Canada Ltd., 29 Centennial Road, Unit 1, Orangeville, Ontario L9W 1R1 Canada
The details and data referred to have been carefully checked. Images may diverge from original. Further technical data can be found in the manual. Technical amendments and errors possible.
Generated on: 2025-02-01, 2:20 p.m.