## Worksheet
CSA-M-1 KPL. (CSS 8-180)
Magnetic snap lock For play-free interlocking of light guards
Ordering data
Product type description | CSA-M-1 KPL. (CSS 8-180)
Article number (order number) | 101173457
EAN (European Article Number) | 4030661308098
eCl@ss number, version 12.0 | 27-27-26-92
eCl@ss number, version 11.0 | 27-27-24-92
eCl@ss number, version 9.0 | 27-27-24-92
ETIM number, version 7.0 | EC002594
ETIM number, version 6.0 | EC002594
General data
Gross weight | 60 g
Mechanical data
Latching force | 35 N
Mechanical data - Dimensions
Width | 36 mm
Height | 19.5 mm
Depth | 98 mm
Schmersal India Pvt. Ltd., Plot No - G-7/1, Ranjangaon MIDC, Tal. - Shirur, Dist.- Pune 412 220
The details and data referred to have been carefully checked. Images may diverge from original. Further technical data can be found in the manual. Technical amendments and errors possible.
Generated on: 17/07/2025, 12:46 am