## Worksheet
ACC-EBLT-M10-RVA-5PCS
Ordering data
Product type description | ACC-EBLT-M10-RVA-5PCS
Article number (order number) | 103031499
EAN (European Article Number) | 4030661541914
eCl@ss number, version 12.0 | 27-14-08-02
eCl@ss number, version 11.0 | 27-14-44-34
eCl@ss number, version 9.0 | 27-14-44-34
ETIM number, version 7.0 | EC000441
ETIM number, version 6.0 | EC000441
General data
Material | Stainless steel
Gross weight | 652 g
Mechanical data - Dimensions
Diameter hole | 24 mm
Screw length | 120 mm
Thread length of the screw | 70 mm
Diameter, metric ISO thread with pitch indication | M10
Scope of delivery
Scope of delivery of mounting material | Eyebolt with nut
Schmersal India Pvt. Ltd., Plot No - G-7/1, Ranjangaon MIDC, Tal. - Shirur, Dist.- Pune 412 220
The details and data referred to have been carefully checked. Images may diverge from original. Further technical data can be found in the manual. Technical amendments and errors possible.
Generated on: 18/04/2025, 2:04 am