## Worksheet
LEVER KPL.H105 SPARE PART
Ordering data
Product type description | LEVER KPL.H105 SPARE PART
Article number (order number) | 101059824
EAN (European Article Number) | 4030661037516
eCl@ss number, version 12.0 | 27-27-06-12
eCl@ss number, version 11.0 | 27-27-06-12
eCl@ss number, version 9.0 | 27-27-06-12
ETIM number, version 7.0 | EC001483
ETIM number, version 6.0 | EC001483
General data
Gross weight | 183 g
Mechanical data - Dimensions
Length | 140 mm
Width | 36 mm
Depth | 64 mm
Width of Castor | 12 mm
Diameter of Castor | 36 mm
Length of the lever | 105 mm
Schmersal India Pvt. Ltd., Plot No - G-7/1, Ranjangaon MIDC, Tal. - Shirur, Dist.- Pune 412 220
The details and data referred to have been carefully checked. Images may diverge from original. Further technical data can be found in the manual. Technical amendments and errors possible.
Generated on: 11/10/2025, 1:02 pm