## Worksheet
ACC-EBLT-M8-RVA-5PCS
Ordering data
Product type description | ACC-EBLT-M8-RVA-5PCS
Article number (order number) | 103031496
EAN (European Article Number) | 4030661532035
eCl@ss number, version 12.0 | 27-14-08-02
eCl@ss number, version 11.0 | 27-14-44-34
eCl@ss number, version 9.0 | 27-14-44-34
ETIM number, version 7.0 | EC000441
ETIM number, version 6.0 | EC000441
General data
Material | Stainless steel
Gross weight | 388 g
Mechanical data - Dimensions
Diameter hole | 24 mm
Screw length | 125 mm
Thread length of the screw | 80 mm
Diameter, metric ISO thread with pitch indication | M8
Scope of delivery
Scope of delivery of mounting material | Eyebolt with nut
K.A. Schmersal GmbH & Co. KG, Möddinghofe 30, 42279 Wuppertal
The details and data referred to have been carefully checked. Images may diverge from original. Further technical data can be found in the manual. Technical amendments and errors possible.
Generated on: 09/05/2024, 13:10