## Worksheet
AZM 170-B ZENTRIERHILFE
for AZ 17 and AZM 170
Ordering data
Product type description | AZM 170-B ZENTRIERHILFE
Article number (order number) | 101208493
EAN (European Article Number) | 4030661380674
eCl@ss number, version 12.0 | 27-27-26-92
eCl@ss number, version 11.0 | 27-27-26-92
eCl@ss number, version 9.0 | 27-27-26-92
ETIM number, version 7.0 | EC002594
ETIM number, version 6.0 | EC002594
General data
Material | Stainless steel
Gross weight | 15 g
Mechanical data - Dimensions
Width | 30 mm
Height | 25 mm
Depth | 3 mm
K.A. Schmersal GmbH & Co. KG, Möddinghofe 30, 42279 Wuppertal
The details and data referred to have been carefully checked. Images may diverge from original. Further technical data can be found in the manual. Technical amendments and errors possible.
Generated on: 04/05/2024, 09:20