## Worksheet
TZ/CO
Straight actuator
Ordering data
Product type description | TZ/CO
Article number (order number) | 131013775
EAN (European Article Number) | 8905236106095
eCl@ss number, version 12.0 | 27-27-26-06
eCl@ss number, version 11.0 | 27-27-26-06
eCl@ss number, version 9.0 | 27-27-26-06
ETIM number, version 7.0 | EC001487
ETIM number, version 6.0 | EC001487
General data
Gross weight | 53 g
Mechanical data
Actuating radius, minimum | 400 mm
Actuator | straight
K.A. Schmersal GmbH & Co. KG, Möddinghofe 30, 42279 Wuppertal
The details and data referred to have been carefully checked. Images may diverge from original. Further technical data can be found in the manual. Technical amendments and errors possible.
Generated on: 12/04/2025, 09:47