## Worksheet
SMS 4-BS-3000
Ordering data
Product type description | SMS 4-BS-3000
Article number (order number) | 101208378
EAN (European Article Number) | 4030661380247
eCl@ss number, version 12.0 | 27-27-34-02
eCl@ss number, version 11.0 | 27-27-34-02
eCl@ss number, version 9.0 | 27-27-34-02
ETIM number, version 7.0 | EC002887
ETIM number, version 6.0 | EC002887
General data
Material | Aluminium
Gross weight | 1,200 g
Mechanical data - Dimensions
Length | 3,000 mm
Width | 40 mm
Height | 17.8 mm
K.A. Schmersal GmbH & Co. KG, Möddinghofe 30, 42279 Wuppertal
The details and data referred to have been carefully checked. Images may diverge from original. Further technical data can be found in the manual. Technical amendments and errors possible.
Generated on: 24/03/2025, 00:11