## Worksheet
TZ/COF/HIS.2
Ordering data
Product type description | TZ/COF/HIS.2
Article number (order number) | 101022352
EAN (European Article Number) | 4030661459165
eCl@ss number, version 12.0 | 27-27-26-06
eCl@ss number, version 11.0 | 27-27-26-06
eCl@ss number, version 9.0 | 27-27-26-06
ETIM number, version 7.0 | EC001487
ETIM number, version 6.0 | EC001487
General data
Gross weight | 104 g
Mechanical data
Actuating radius, minimum | 350 mm
Actuator | flexible
Actuator mounted | top
K.A. Schmersal GmbH & Co. KG, Möddinghofe 30, 42279 Wuppertal
The details and data referred to have been carefully checked. Images may diverge from original. Further technical data can be found in the manual. Technical amendments and errors possible.
Generated on: 04/03/2025, 08:54