## Worksheet
TZ/CW
Angled actuator
Ordering data
Product type description | TZ/CW
Article number (order number) | 131014291
EAN (European Article Number) | 8905236106064
eCl@ss number, version 12.0 | 27-27-26-06
eCl@ss number, version 11.0 | 27-27-26-06
eCl@ss number, version 9.0 | 27-27-26-06
ETIM number, version 7.0 | EC001487
ETIM number, version 6.0 | EC001487
General data
Gross weight | 40 g
Mechanical data
Actuating radius, minimum | 400 mm
Actuator | angled
Schmersal, Inc., 115 E Stevens Ave, Suite 208, Valhalla, NY 10595
The details and data referred to have been carefully checked. Images may diverge from original. Further technical data can be found in the manual. Technical amendments and errors possible.
Generated on: 1/15/2025, 11:21 PM