## Worksheet
LEVER KPL. H65 SPARE PART
Ordering data
Product type description | LEVER KPL. H65 SPARE PART
Article number (order number) | 101059820
EAN (European Article Number) | 4030661037479
eCl@ss number, version 12.0 | 27-27-06-12
eCl@ss number, version 11.0 | 27-27-06-12
eCl@ss number, version 9.0 | 27-27-06-12
ETIM number, version 7.0 | EC001483
ETIM number, version 6.0 | EC001483
General data
Gross weight | 163 g
Mechanical data - Dimensions
Length | 100 mm
Width | 36 mm
Depth | 64 mm
Width of Castor | 12 mm
Diameter of Castor | 36 mm
Length of the lever | 65 mm
Schmersal, Inc., 115 E Stevens Ave, Suite 208, Valhalla, NY 10595
The details and data referred to have been carefully checked. Images may diverge from original. Further technical data can be found in the manual. Technical amendments and errors possible.
Generated on: 4/11/2025, 9:54 PM