## Worksheet
BP 310-1 S
Ordering data
Product type description | BP 310-1 S
Article number (order number) | 101182275
EAN (European Article Number) | 4030661317342
eCl@ss number, version 12.0 | 27-27-40-02
eCl@ss number, version 11.0 | 27-27-01-03
eCl@ss number, version 9.0 | 27-27-01-03
ETIM number, version 7.0 | EC001487
ETIM number, version 6.0 | EC001487
General data
Material | Plastic
Gross weight | 25 g
Mechanical data - Dimensions
Width | 88 mm
Height | 25 mm
Depth | 13 mm
Schmersal, Inc., 115 E Stevens Ave, Suite 208, Valhalla, NY 10595
The details and data referred to have been carefully checked. Images may diverge from original. Further technical data can be found in the manual. Technical amendments and errors possible.
Generated on: 6/11/2025, 7:54 AM