## Worksheet
BETAETIGER AZ 335/355-B6
Ordering data
Product type description | BETAETIGER AZ 335/355-B6
Article number (order number) | 151150805
eCl@ss number, version 12.0 | 27-27-26-06
eCl@ss number, version 11.0 | 27-27-26-06
eCl@ss number, version 9.0 | 27-27-26-06
ETIM number, version 7.0 | EC001487
ETIM number, version 6.0 | EC001487
General data
Gross weight | 44 g
Mechanical data
Actuating radius, minimum | 100 mm
Actuator | flexible
Schmersal, Inc., 115 E Stevens Ave, Suite 208, Valhalla, NY 10595
The details and data referred to have been carefully checked. Images may diverge from original. Further technical data can be found in the manual. Technical amendments and errors possible.
Generated on: 7/30/2024, 4:28 PM