## Worksheet
T2S 422-10Y
| 2 entradas de cable M 20 x 1.5 Caja metélica 1 Contacto 106 mm x 71 mm x 63 mm (componente básico) | Protección IP65 Gran post-recorrido Cabeza de accionamiento con bola cautiva de acero inoxidable
Detalles de Pedidos
Descripción del tipo de producto | T2S 422-10Y
Número de artículo (Nº artículo) | 101058518
EAN (European Article Number) | 4030661253749
eCl@ss number, version 12.0 | 27-27-06-01
eCl@ss number, version 11.0 | 27-27-06-01
Número eCl@ss, versión 9.0 | 27-27-06-01
ETIM number, version 7.0 | EC000030
ETIM number, version 6.0 | EC000030
Aprobaciones - Normas
Certificados | CCC
Propiedades Globales
Normas | EN IEC 60947-5-1
Principio activo | mecánico
Forma de pitón | Bola
Material de la caja | Fundición gris, cincado
Material del revestimiento de la caja | pintado
Peso bruto | 1.010 g
Datos generales - Características
Cantidad de contactos NA | 1
Certificación de seguridad - Salidas de seguridad
B10D Contacto normalmente cerrado (NC) | 2.000.000 Maniobras
Datos mecánicos
Actuador | Pitón
Vida mecánica, mínima | 10.000.000 Maniobras
Ángulo de accionamiento | 20 °
Apertura de contactos | 2 x 6 mm
Velocidad de accionamiento, mínima | 1 mm/min
Velocidad de accionamiento, máxima | 1 m/s
Nota (velocidad de accionamiento) | Velocidad de accionamiento con ángulo de accionamiento
Datos mecánicos - Conexionado
Conexión conector | Terminales con tornillo M20 x 1.5
Sección del cable, mínima | 1,5 mm²
Sección del cable, máxima | 2,5 mm²
Nota (sección del cable) | Todas las especificaciones con terminales grimpados incluidos.
Sección | 13 AWG
Datos mecánicos - Dimensiones
Longitud del sensor | 63 mm
Anchura del sensor | 106 mm
Altura del sensor | 133 mm
Diámetro del empujador | 10 mm
Condiciones ambientales
Protección | IP65
Ambient temperature | -30 ... +90 °C
Condiciones ambientales - Valores de aislamiento
Tensión de aislamiento nominal | 400 V
Datos eléctricos
Corriente continua térmica | 16 A
Categoría de utilización AC-15 | 400 VAC
Categoría de utilización AC-15 | 4 A
Elemento de conmutación | Contacto normalmente abierto (NA)
Nota (elemento de conmutación) | con doble ruptura
Principio de conmutación | Acción lenta
Material de los contactos, eléctricos | Plata
Nota
Nota (en general) | El accionamiento lateral debe ser evitado en lo posible, ya que reduce la duración de vida mecánica del interruptor de posición.
ACE Schmersal Eletroeletrônica Ind. Ltda, Av. Brasil, nº 815, Jardim Esplanada – CEP 18557-646 Boituva/SP
Los datos e información anteriores se han verificado cuidadosamente. Las imágenes pueden diferir del original. Se pueden encontrar más datos técnicos en los manuales de instrucciones. Sujeto a cambios técnicos y errores.
Generado a 6/10/2024 07:38