## Worksheet
TESZX1102
2 entradas de cable M 20 x 1.5 Fácil montaje, especial para perfiles de 40 mm Caja de termoplástico Doble aislamiento Buena resistencia al aceite y gasolinas 111,5 mm x 92 mm x 36 mm
Detalles de Pedidos
Nota (disponibilidad) | No más disponible!
Descripción del tipo de producto | TESZX1102
Número de artículo (Nº artículo) | 101031666
EAN (European Article Number) | 4030661449180
eCl@ss number, version 12.0 | 27-27-06-09
eCl@ss number, version 11.0 | 27-27-06-09
Número eCl@ss, versión 9.0 | 27-27-06-09
ETIM number, version 7.0 | EC002591
ETIM number, version 6.0 | EC002591
Aprobaciones - Normas
Certificados | BG IFA cULus CCC
Propiedades Globales
Normas | BG-GS-ET-15 EN IEC 60947-5-1
Material de la caja | Plástico, termoplástico reforzado con fibra de vidrio, auto-extinguible
Material de la bisagra | Acero inoxidable
Peso bruto | 805 g
Datos generales - Características
Bisagra de montaje | Sí
Bisagra adicional | Sí
Cantidad de contactos auxiliares | 1
Cantidad de contactos de seguridad | 2
Certificación de seguridad
Normas, normas | EN ISO 13849-1
Vida útil | 20 Año(s)
Certificación de seguridad - Salidas de seguridad
B10D Contacto normalmente cerrado (NC) | 2.000.000 Maniobras
B10D contacto normalmente abierto (NA) | 1.000.000 Maniobras
Datos mecánicos
Vida mecánica, mínima | 1.000.000 Maniobras
Ángulo de apertura forzada | 14 °
Fuerza de apertura forzada, mínima | 1 N
Datos mecánicos - Conexionado
Conexión conector | Terminales con tornillo M20 x 1.5
Sección del cable, mínima | 0,5 mm²
Sección del cable, máxima | 1 mm²
Nota (sección del cable) | Todas las especificaciones con terminales grimpados incluidos.
Datos mecánicos - Dimensiones
Longitud x Anchura x Altura | apto para el montaje en perfilería estándar: 40 mm
Longitud del sensor | 36 mm
Anchura del sensor | 111,5 mm
Altura del sensor | 92 mm
Condiciones ambientales
Protección | IP65
Ambient temperature | -25 ... +65 °C
Condiciones ambientales - Valores de aislamiento
Tensión de aislamiento nominal | 250 VAC
Resistencia al impulso de sobretensión | 2,5 kV
Datos eléctricos
Corriente continua térmica | 2,5 A
Categoría de utilización AC-15 | 230 VAC
Categoría de utilización AC-15 | 2 A
Categoría de utilización DC-13 | 24 VDC
Categoría de utilización DC-13 | 1 A
Elemento de conmutación | Contacto normalmente abierto (NA), contacto normalmente cerrado (NC)
Principio de conmutación | Acción lenta
Cadencia | 120 /h
Material de los contactos, eléctricos | Plata
Nota
Nota (en general) | Kąt otwarcia jest fabrycznie ustawiony na 4°. Dodatkowy zawias z akcesoriami montażowymi jest także dostępny oddzielnie, numer części TESZX/S
ACE Schmersal Eletroeletrônica Ind. Ltda, Av. Brasil, nº 815, Jardim Esplanada – CEP 18557-646 Boituva/SP
Los datos e información anteriores se han verificado cuidadosamente. Las imágenes pueden diferir del original. Se pueden encontrar más datos técnicos en los manuales de instrucciones. Sujeto a cambios técnicos y errores.
Generado a 26/6/2024 12:59