## Worksheet
PLACA DE MONTAJE MP AZ/AZM200-P1
Grupo de montaje para una instalación rápida y fácil Metal, recubierta de polvo Adecuado para puertas con bisagras a la derecha y a la izquierda
Detalles de Pedidos
Descripción del tipo de producto | PLACA DE MONTAJE MP AZ/AZM200-P1
Número de artículo (Nº artículo) | 101194224
EAN (European Article Number) | 4030661361697
eCl@ss number, version 12.0 | 27-27-26-92
eCl@ss number, version 11.0 | 27-27-26-92
Número eCl@ss, versión 9.0 | 27-27-26-92
ETIM number, version 7.0 | EC002594
ETIM number, version 6.0 | EC002594
Propiedades Globales
Material del revestimiento de la caja | recubierta de polvo
Material | Metal
Color del producto | Negro
Peso bruto | 714 g
Datos mecánicos - Dimensiones
Anchura | 162 mm
Altura | 115 mm
Profundidad | 5 mm
Incluido en el suministro
Incluido en el suministro | 1x Grupo de montaje
Accesorios
Recomendación (combinación de productos) | AZ/AZM200-B30-P1 AZ/AZM201-B30-P1
ACE Schmersal Eletroeletrônica Ind. Ltda, Av. Brasil, nº 815, Jardim Esplanada – CEP 18557-646 Boituva/SP
Los datos e información anteriores se han verificado cuidadosamente. Las imágenes pueden diferir del original. Se pueden encontrar más datos técnicos en los manuales de instrucciones. Sujeto a cambios técnicos y errores.
Generado a 11/5/2024 14:42