## Worksheet
KA-0905
8-polos Cable de salida para SLC/SLG
Detalles de Pedidos
Código ACE Schmersal | 11930257
Descripción del tipo de producto | KA-0905
Número de artículo (Nº artículo) | 101207729
EAN (European Article Number) | 4030661521466
eCl@ss number, version 12.0 | 27-06-03-11
eCl@ss number, version 11.0 | 27-06-03-11
Número eCl@ss, versión 9.0 | 27-06-03-11
ETIM number, version 7.0 | EC001855
ETIM number, version 6.0 | EC001855
Propiedades Globales
Versión | recto
Conexión (eléctrica) | Conector hembra
Material de la caja | Plástico
Material del la tuerca | Metal, CuZn, niquelado
Color de la carcasa | Negro
Peso bruto | 566 g
Datos generales - Características
Cantidad de polos | 8
Cantidad de conductores de cable | 8
Datos mecánicos
Vida mecánica, mínima | 100 Ciclos
Datos mecánicos - Conexionado
Longitud del cable | 10 m
Conexión conector | Terminales con tornillo M20 x 1.5
Sección | 0,25 mm2
Material de la cubierta del cable | PVC
Datos mecánicos - Dimensiones
Diámetro de la rosca ISO | M12
Condiciones ambientales
Protección | IP67
Ambient temperature (Cable) | -40 ... +80 °C
Ambient temperature (Connector) | -30 ... +90 °C
Condiciones ambientales - Valores de aislamiento
Grado de polución según VDE 0100 | 3
Datos eléctricos
Rated operating voltage | 30 VDC
Capacidad de carga de los contactos | 2
Material de los contactos, eléctricos | Metal, CuZn, dorado
Asignación de contactos
PIN 1 | Blanco
PIN 2 | Marrón
PIN 3 | Verde
PIN 4 | Amarillo
PIN 5 | Gris
PIN 6 | Rosa
PIN 7 | Azul
PIN 8 | Rojo
ACE Schmersal Eletroeletrônica Ind. Ltda, Av. Brasil, nº 815, Jardim Esplanada – CEP 18557-646 Boituva/SP
Los datos e información anteriores se han verificado cuidadosamente. Las imágenes pueden diferir del original. Se pueden encontrar más datos técnicos en los manuales de instrucciones. Sujeto a cambios técnicos y errores.
Generado a 19/11/2024 12:47