## Worksheet
CSS-T-A
Accesorios para el conexionado en serie del cable de diagnostico para CSS 34
Detalles de Pedidos
Descripción del tipo de producto | CSS-T-A
Número de artículo (Nº artículo) | 101190025
EAN (European Article Number) | 4030661355900
eCl@ss number, version 12.0 | 27-44-01-06
eCl@ss number, version 11.0 | 27-44-01-06
Número eCl@ss, versión 9.0 | 27-44-01-06
ETIM number, version 7.0 | EC002925
ETIM number, version 6.0 | EC002925
Propiedades Globales
Versión | recto
Conexión (eléctrica) | 1 x Conector, 5-polos
Peso bruto | 21 g
Datos mecánicos - Dimensiones
Longitud | 43 mm
Anchura | 16,5 mm
Altura | 16,5 mm
Diámetro de la rosca ISO | M12
Condiciones ambientales
Ambient temperature | -25 ... +70 °C
Datos eléctricos
Rated operating voltage | 60 VDC
Corriente nominal operativa | 2.000 mA
Accesorios
Recomendación (combinación de productos) | Sensores
Nota
Nota (en general) | Należy uwzględniać powstające straty napięcia (długość przewodu, przekrój przewodu, spadek napięcia/czujnik). Powoduje to zmniejszenie maksymalnej ilości czujników, które można połączyć szeregowo.
ACE Schmersal Eletroeletrônica Ind. Ltda, Av. Brasil, nº 815, Jardim Esplanada – CEP 18557-646 Boituva/SP
Los datos e información anteriores se han verificado cuidadosamente. Las imágenes pueden diferir del original. Se pueden encontrar más datos técnicos en los manuales de instrucciones. Sujeto a cambios técnicos y errores.
Generado a 9/7/2024 06:24