## Worksheet
ML30.241-70
Fuente de alimentación para carril DIN para sistemas monofásicos 100-240V entrada de rango ampliado Salida: 24-28VDC / 1.3-1.1A / 30W Rendimiento hasta 89,4% El ancho de la construcción 22.5mm
Detalles de Pedidos
Descripción del tipo de producto | ML30.241-70
Número de artículo (Nº artículo) | 103015923
EAN (European Article Number) | 4030661505275
eCl@ss number, version 12.0 | 27-21-10-11
eCl@ss number, version 11.0 | 27-21-10-11
Número eCl@ss, versión 9.0 | 27-21-10-11
ETIM number, version 7.0 | EC002540
ETIM number, version 6.0 | EC002540
Propiedades Globales
Normas | EN 50178 EN IEC 62061 IEC 60364-4-41 EN IEC 60947-5-1 EN IEC 60947-5-3 EN IEC 60947-5-5 IEC 62103 EN IEC 60204-1 EN IEC 60947-1
Estrés climático | IEC 60068-2-30
Peso bruto | 140 g
Datos generales - Características
Indicador integrado, estado | Sí
Cantidad de LED&apos;s | 1
Datos mecánicos
Montaje | Sujeción rápida para carriles normalizados según IEC 60715
Datos mecánicos - Conexionado
Conexión conector | rígido o flexible Terminales con tornillo M20 x 1.5
Sección del cable, mínima | 0,5 mm²
Sección del cable, máxima | 6 mm²
Par de apriete de los bornes | 1 Nm
Datos mecánicos - Dimensiones
Anchura | 22,5 mm
Altura | 75 mm
Profundidad | 91 mm
Condiciones ambientales
Grado de protección de la carcasa | IP20
Ambient temperature | -10 ... +70 °C
Storage and transport temperature | -40 ... +85 °C
Resistencia a las vibraciones según EN 60068-2-6 | 2
Resistencia al impacto | 30 g 6 ms, 20 g 11 ms (IEC 60068-2-27)
Condiciones ambientales - Valores de aislamiento
Grado de polución según IEC/EN 60664-1 | 2
Datos eléctricos
Gama de frecuencias | 50 Hz 60 Hz
Operating voltage | 100 ... 240 VAC -15 % / +10 %
Type of voltage range | AC
Rated operating voltage | 100 ... 240 VAC
Corriente nominal operativa | 0,3 mA 0,54 mA
Tensión de dimensionamiento de alimentación de control con 50 Hz c.a., mínima | 100 VAC
Tensión de dimensionamiento de alimentación de control con 50 Hz c.a., máxima | 240 VAC
Tensión de dimensionamiento de alimentación de control con 60 Hz c.a., mínima | 100 VAC
Tensión de dimensionamiento de alimentación de control con 60 Hz c.a., máxima | 240 VAC
Tensión de dimensionamiento de alimentación de control con c.c., mínima | 110 VDC
Tensión de dimensionamiento de alimentación de control con c.c., máxima | 300 VDC
Output voltage DC | 24 ... 28 VDC
Maximum output current | 1.1A / 28VDC 1.3A / 24VDC
Output power, maximum | 30 W
Datos eléctricos - Compatibilidad electromagnética (CEM)
Resistencia al ruido eléctrico | Directiva sobre compatibilidad electromagnética CEM
ACE Schmersal Eletroeletrônica Ind. Ltda, Av. Brasil, nº 815, Jardim Esplanada – CEP 18557-646 Boituva/SP
Los datos e información anteriores se han verificado cuidadosamente. Las imágenes pueden diferir del original. Se pueden encontrar más datos técnicos en los manuales de instrucciones. Sujeto a cambios técnicos y errores.
Generado a 10/5/2024 17:57