## Worksheet
AZ 15/16-B3-1747 KIT PARA EL RETRO-EQUIPAMIENTO
Para radios de accionamiento muy pequeños, a 90º del plano del actuador Es posible de añadir posteriormente Para retención sin juego de puertas ligeras La retención magnética puede situarse de forma fácil, en cualquier plano de accionamiento Adecuado para montaje ulterior
Detalles de Pedidos
Código ACE Schmersal | 188169
Descripción del tipo de producto | AZ 15/16-B3-1747 KIT PARA EL RETRO-EQUIPAMIENTO
Número de artículo (Nº artículo) | 101096090
EAN (European Article Number) | 4030661100005
eCl@ss number, version 12.0 | 27-27-26-06
eCl@ss number, version 11.0 | 27-27-26-06
Número eCl@ss, versión 9.0 | 27-27-26-06
ETIM number, version 7.0 | EC001487
ETIM number, version 6.0 | EC001487
Propiedades Globales
Nivel de codificación según EN ISO 14119 | baja
Material de la actuador | Acero inoxidable (V2A)
Peso bruto | 42 g
Datos mecánicos
Radio de actuación, mínima | 32 mm
Actuador | recto flexible
Fuerza de retención | 30 N
Nota
Nota (en general) | Oś zawiasu powinna znajdować się 11 mm powyżej górnej krawędzi wyłącznika bezpieczeństwa, w tej samej płaszczyźnie Promień prowadzenia regulowany, minimum 32 mm, przy pomocy klucza sześciokątnego 2,5 mm (b)
ACE Schmersal Eletroeletrônica Ind. Ltda, Av. Brasil, nº 815, Jardim Esplanada – CEP 18557-646 Boituva/SP
Los datos e información anteriores se han verificado cuidadosamente. Las imágenes pueden diferir del original. Se pueden encontrar más datos técnicos en los manuales de instrucciones. Sujeto a cambios técnicos y errores.
Generado a 28/1/2025 15:49