## Worksheet
CSS 8-16-2P+D-E-L
| Cable de salida 5 polos Diagnosis confortable mediante Sensor-LED y salida de respuesta NOTA: no más disponible! (Recambio: RSS16) Caja de termoplástico Sistema electrónico codificado, accionado por proximidad Trasladable | 55 mm x 93 mm x 39,5 mm Gran precisión del punto de ruptura a la repetición. Máxima longitud de la cadena de sensores 200m. Pre-aviso en utilización al alcanzar la zona de histeresis Circuito en Serie de 16 sensores auto controlados 2 salidas conmutadas positivas, Salidas de Seguridad resistentes al cortocircuito
Detalles de Pedidos
Nota (disponibilidad) | No más disponible!
Descripción del tipo de producto | CSS 8-16-2P+D-E-L
Número de artículo (Nº artículo) | 101210508
EAN (European Article Number) | 4030661388960
eCl@ss number, version 12.0 | 27-27-46-01
eCl@ss number, version 11.0 | 27-27-24-03
Número eCl@ss, versión 9.0 | 27-27-24-03
ETIM number, version 7.0 | EC001829
ETIM number, version 6.0 | EC001829
Aprobaciones - Normas
Certificados | cULus
Propiedades Globales
Normas | EN ISO 13849-1 EN IEC 60947-5-3 EN IEC 61508
Nivel de codificación según EN ISO 14119 | baja
Principio activo | inductivo
Forma de construcción de la caja | Rectangular
Condiciones de instalación (mecánicas) | no enrasado
Topología del sensor | Sensor individual o primer sensor en serie
Material de la caja | Plástico, termoplástico reforzado con fibra de vidrio, auto-extinguible
Área activa | Plástico reforzado con fibra de vidrio
Tiempo de reacción, máximo | 30 ms
Tiempo de riesgo, máxima | 30 ms
Peso bruto | 295 g
Datos generales - Características
Detección de cortocircuito | Sí
Detección de cortocircuitos entre hilos | Sí
Funciones de seguridad | Sí
Indicador integrado, estado | Sí
Cantidad de salidas de semiconductor con función de indicación | 1
Cantidad de salidas digitales seguras | 2
Cantidad de conexiones en serie de sensores | 16
Certificación de seguridad
Normas, normas | EN IEC 60947-5-3 EN IEC 61508
Nivel de prestaciones (PL) hasta | e
Categoría de control según EN ISO 13849 | 4
Valor PHF | 2,50 x 10⁻⁹ /h
Safety Integrity Level (SIL), adecuado en | 3
Vida útil | 20 Año(s)
Datos mecánicos - Distancias de conmutación según EN IEC 60947-5-3
Switch distance, typical | 8 mm
Distancia de conmutación asegurada &quot;ON&quot; | 6 mm
Distancia de conmutación asegurada &quot;OFF&quot; | 11 mm
Histéresis (distancia de conmutación), máxima | 1 mm
Precisión a la repetición R | 0,5 mm
Datos mecánicos - Conexionado
Note (length of the sensor chain) | Cable length and cross-section change the voltage drop dependiing on the output current
Longitud del cable | 2 m
Conexión conector | Cable
Conector, salida | 5-polos
Sección | 0,35 mm2
Sección | 22 AWG
Datos mecánicos - Dimensiones
Longitud del sensor | 39,5 mm
Anchura del sensor | 55 mm
Altura del sensor | 93 mm
Condiciones ambientales
Protección | IP65 IP67
Ambient temperature | -25 ... +55 °C
Storage and transport temperature | -25 ... +85 °C
Resistencia a las vibraciones según EN 60068-2-6 | 10…55 Hz, amplitud 1 mm
Resistencia al impacto | 30 g / 11 ms
Grado de protección. | II
Condiciones ambientales - Valores de aislamiento
Tensión de aislamiento nominal | 32 VDC
Resistencia al impulso de sobretensión | 0,8 kV
Categoría de sobre-tensión | III
Grado de polución según VDE 0100 | 3
Datos eléctricos
Operating voltage | 24 VDC -15 % / +10 %
No-load supply current I0, typical | 50 mA
Rated operating voltage | 24 VDC
Corriente nominal operativa | 1.100 mA 500 mA
Frecuencia de conmutación, aproximadamente | 3 Hz
Utilisation category DC-12 | 24 VDC / 0,05 A
Datos eléctricos - Salidas digitales seguras
Corriente de salida (salida seguridad), máxima | 0,5 A
Versión | tipo p
Caída de tensión Ud, máxima | 0,5 V
Corriente residual | 0,5 mA
Tensión, categoría de utilización DC-12 | 24 VDC
Corriente, categoría de utilización DC-12 | 0,5 A
Tensión, categoría de utilización DC-13 | 24 VDC
Corriente, categoría de utilización DC-13 | 0,5 A
Datos eléctricos - Salida de diagnóstico
Versión | Tipo p
Caída de tensión Ud, máxima | 4 V
Tensión, categoría de utilización DC-12 | 24 VDC
Corriente, categoría de utilización DC-12 | 0,05 A
Tensión, categoría de utilización DC-13 | 24 VDC
Corriente, categoría de utilización DC-13 | 0,05 A
Datos eléctricos - Compatibilidad electromagnética (CEM)
Ruido electrónico de emisión | IEC 61000-6-4
Resistencia al ruido eléctrico | IEC 61000-6-2
Indicación de estado
Nota (Indicador de estado por LED) | LED multicolor: Verde, rojo, amarillo
Asignación de contactos
PIN 1 | A1 Ue Marrón
PIN 2 | Y2 salida de seguridad 2: blanco
PIN 3 | A2 GND Azul
PIN 4 | Y1 Salida de seguridad 1 Negro
PIN 5 | salida de aviso: gris
Incluido en el suministro
Incluido en el suministro | Actuator must be ordered separately.
Accesorios
Recomendación (actuador) | CST 16-1
Recomendación interruptor de seguridad | PROTECT PSC1 SRB-E-301ST SRB-E-201LC
Nota
Nota (en general) | Wymagania względem modułu bezpieczeństwa: 2-kanałowe wejście bezpieczne, odpowiednie dla czujników PNP z funkcją NO. Moduł bezpieczeństwa musi tolerować wewnętrzne testy czujników z cyklicznym wyłączaniem ich wyjść na maks. 0,25 ms. Moduł bezpieczeństwa nie musi dysponować funkcją detekcji zwarcia międzykanałowego.
ACE Schmersal Eletroeletrônica Ind. Ltda, Av. Brasil, nº 815, Jardim Esplanada – CEP 18557-646 Boituva/SP
Los datos e información anteriores se han verificado cuidadosamente. Las imágenes pueden diferir del original. Se pueden encontrar más datos técnicos en los manuales de instrucciones. Sujeto a cambios técnicos y errores.
Generado a 15/10/2024 20:59