## Worksheet
NBGLC55.3
caja de acero fino para aplicaciones en maquinas de producción alimentaria Protección IP69K Tamaños variables hasta cinco taladros para dispositivos de mando No se necesita material de fijación adicional como p.ej. distanciadores, gracias a junta de superficie debajo de la caja
Detalles de Pedidos
Descripción del tipo de producto | NBGLC55.3
Número de artículo (Nº artículo) | 103032726
EAN (European Article Number) | 4030661530215
eCl@ss number, version 12.0 | 27-37-12-05
eCl@ss number, version 11.0 | 27-37-12-05
Número eCl@ss, versión 9.0 | 27-37-12-05
ETIM number, version 7.0 | EC000200
ETIM number, version 6.0 | EC000200
Propiedades Globales
Versión | Caja de montaje
Material de la caja | Acero inoxidable (V2A)
Color de la parte inferior de la caja | Plata
Color de la junta | Azul
Peso bruto | 2.130 g
Datos generales - Características
Cantidad de posiciones de mando | 5
Cantidad de prensa-estopas | 2
Datos mecánicos
Posición de las prensa-estopas | desde la base
Datos mecánicos - Conexionado
Diámetro del prensa-estopas | 20,3 mm
Datos mecánicos - Dimensiones
Anchura | 100 mm
Altura | 94 mm
Profundidad | 315 mm
Condiciones ambientales
Protección | IP67 IP69K
Ambient temperature | -25 ... +80 °C
ACE Schmersal Eletroeletrônica Ind. Ltda, Av. Brasil, nº 815, Jardim Esplanada – CEP 18557-646 Boituva/SP
Los datos e información anteriores se han verificado cuidadosamente. Las imágenes pueden diferir del original. Se pueden encontrar más datos técnicos en los manuales de instrucciones. Sujeto a cambios técnicos y errores.
Generado a 22/5/2024 02:38