## Worksheet
MK 461-22Y
2 entradas de cable M 20 x 1.5 Caja metélica 118 mm x 155 mm x 64 mm ( componente básico) Cabezal de accionamiento posicionable en 4 x 90º
Detalles de Pedidos
Descripción del tipo de producto | MK 461-22Y
Número de artículo (Nº artículo) | 101059049
EAN (European Article Number) | 4030661034591
eCl@ss number, version 12.0 | 27-27-06-01
eCl@ss number, version 11.0 | 27-27-06-01
Número eCl@ss, versión 9.0 | 27-27-06-01
ETIM number, version 7.0 | EC000030
ETIM number, version 6.0 | EC000030
Propiedades Globales
Normas | EN IEC 60947-5-1
Principio activo | mecánico
Forma de pitón | Rodillo
Material de la caja | Fundición gris, cincado
Material del revestimiento de la caja | pintado
Peso bruto | 2.025 g
Datos generales - Características
Cantidad de contactos NC | 2
Cantidad de contactos NA | 2
Certificación de seguridad - Salidas de seguridad
B10D Contacto normalmente cerrado (NC) | 2.000.000 Maniobras
Datos mecánicos
Actuador | Palanca de rodillo
Material del rodillo | Plástico
Vida mecánica, mínima | 5.000.000 Maniobras
Ángulo de accionamiento, desde la izquierda | 45 °
Ángulo de accionamiento, desde la derecha | 30 °
Apertura de contactos | máximo 2 x 2,5 mm
Velocidad de accionamiento, mínima | 1 mm/min
Velocidad de accionamiento, máxima | 0,5 m/s
Nota (velocidad de accionamiento) | Velocidad de accionamiento con ángulo de accionamiento
Datos mecánicos - Conexionado
Conexión conector | Terminales con tornillo M20 x 1.5
Sección del cable, mínima | 1,5 mm²
Sección del cable, máxima | 2,5 mm²
Nota (sección del cable) | Todas las especificaciones con terminales grimpados incluidos.
Sección | 13 AWG
Datos mecánicos - Dimensiones
Longitud del sensor | 64 mm
Anchura del sensor | 118 mm
Altura del sensor | 229 mm
Anchura del rodillo | 6,5 mm
Diámetro del rodillo | 25 mm
Condiciones ambientales
Protección | IP65
Ambient temperature | -30 ... +90 °C
Condiciones ambientales - Valores de aislamiento
Tensión de aislamiento nominal | 250 VAC
Resistencia al impulso de sobretensión | 4 kV
Datos eléctricos
Corriente continua térmica | 16 A
Categoría de utilización AC-15 | 230 VAC
Categoría de utilización AC-15 | 4 A
Elemento de conmutación | Contacto normalmente cerrado (NC), contacto normalmente abierto (NA)
Principio de conmutación | Acción brusca
Duración de rebotes, máxima | 5 ms
Tiempo de conmutación, máximo | 35 ms
Material de los contactos, eléctricos | Plata
Nota
Nota (en general) | El accionamiento desde el lado derecho, según la figura, debe evitarse en lo posible, ya que reduce la duración de vida mecánica del interruptor de posición.
ACE Schmersal Eletroeletrônica Ind. Ltda, Av. Brasil, nº 815, Jardim Esplanada – CEP 18557-646 Boituva/SP
Los datos e información anteriores se han verificado cuidadosamente. Las imágenes pueden diferir del original. Se pueden encontrar más datos técnicos en los manuales de instrucciones. Sujeto a cambios técnicos y errores.
Generado a 15/10/2024 03:18