## Worksheet
EF140.1
Racor roscado Posición de brida de montaje 1 11-12; 21-22 (Descripción de contactos)
Detalles de Pedidos
Descripción del tipo de producto | EF140.1
Número de artículo (Nº artículo) | 101183080
EAN (European Article Number) | 4030661604480
eCl@ss number, version 12.0 | 27-37-13-02
eCl@ss number, version 11.0 | 27-37-13-02
Número eCl@ss, versión 9.0 | 27-37-13-02
ETIM number, version 7.0 | EC000041
ETIM number, version 6.0 | EC000041
Aprobaciones - Normas
Certificados | cULus UKCA
Propiedades Globales
Normas | EN IEC 60947-5-1 EN IEC 60947-1
Material de la caja | Plástico, termoplástico reforzado con fibra de vidrio, auto-extinguible
Peso bruto | 20 g
Datos generales - Características
Cantidad de contactos NC | 2
Datos mecánicos
Instrucciones para el montaje | enchufable
Vida mecánica, mínima | 10.000.000 Maniobras
Recorrido de apertura forzada | 2 mm
Apertura de contactos | 1 mm / 4 mm
Nota (duración de rebotes) | Duración del rebote con una velocidad de accionamiento de 100 mm/s
Posición de brida de montaje | 1 2 3
Datos mecánicos - Conexionado
Termination | Conexionado por tornillos
Sección del cable, mínima | 0,5 mm², rígido 0,5 mm², flexible
Sección del cable, máxima | 2,5 mm², rígido 1,5 mm², flexible
Nota (sección del cable) | Todas las especificaciones con terminales grimpados incluidos.
Datos mecánicos - Dimensiones
Longitud | 46 mm
Anchura | 10 mm
Profundidad | 60 mm
Condiciones ambientales
Grado de protección del compartimento de cableado | IP40
Grado de protección de los terminales y/o conexiones | IP20
Ambient temperature | -25 ... +80 °C
Resistencia al impacto | 110 g / 4 ms
Resistencia a la vibración | Resistencia a las sacudidas: 20 g / 10…200 Hz
Condiciones ambientales - Valores de aislamiento
Tensión de aislamiento nominal | 400 V
Datos eléctricos
Corriente continua térmica | 10 A
Categoría de utilización AC-15 | 230 VAC
Categoría de utilización AC-15 | 8 A
Categoría de utilización DC-13 | 24 VDC
Categoría de utilización DC-13 | 5 A
Apto para tensiones bajos | ≥ 5 V / ≥ 3,2 mA
Elemento de conmutación | Contacto normalmente cerrado (NC)
Principio de conmutación | Acción lenta con contactos progresivos
Duración de rebotes, máxima | 5 ms
Cadencia | 1.200 /h
Material de los contactos, eléctricos | Plata
Descripción de contactos | 11-12 21-22
ACE Schmersal Eletroeletrônica Ind. Ltda, Av. Brasil, nº 815, Jardim Esplanada – CEP 18557-646 Boituva/SP
Los datos e información anteriores se han verificado cuidadosamente. Las imágenes pueden diferir del original. Se pueden encontrar más datos técnicos en los manuales de instrucciones. Sujeto a cambios técnicos y errores.
Generado a 9/10/2024 18:48