## Worksheet
NKF3-1PW/1PW/1PWZ-B-2M
3 Contactos Diseño 3 pedales formato plano, pequeño Diseño moderno y simétrico con Cable de salida, 2 m Variantes de contactos compuestas de contactos conmutadores o normalmente abiertos
Detalles de Pedidos
Descripción del tipo de producto | NKF3-1PW/1PW/1PWZ-B-2M
Número de artículo (Nº artículo) | 103003076
EAN (European Article Number) | 4030661427799
eCl@ss number, version 12.0 | 27-37-12-18
eCl@ss number, version 11.0 | 27-37-12-18
Número eCl@ss, versión 9.0 | 27-37-12-18
ETIM number, version 7.0 | EC001258
ETIM number, version 6.0 | EC001258
Propiedades Globales
Normas | EN IEC 60947-5-1
Material de la caja | Termoplástico resistente a los golpes
Material del pedal | ABS termoplástico
Color de la carcasa | RAL 9006 (Aluminio blanco)
Color RAL del pedal | 9005
Color del pedal | Negro
Datos generales - Características
Cantidad de conmutatores | 1
Datos mecánicos
Vida mecánica, mínima | 1.000.000 Maniobras
Datos mecánicos - Conexionado
Longitud del cable | 2 m
Conexión conector | Cable de salida
Datos mecánicos - Dimensiones
Anchura | 351 mm
Altura | 49 mm
Profundidad | 150 mm
Condiciones ambientales
Protección | IP67
Ambient temperature | -25 ... +60 °C
Datos eléctricos
Categoría de utilización AC-15 | 240 VAC
Categoría de utilización AC-15 | 2,5 A
Categoría de utilización DC-13 | 24 VDC
Categoría de utilización DC-13 | 1 A
Elemento de conmutación | Contacto conmutador (NA/NC)
Principio de conmutación | Acción brusca
ACE Schmersal Eletroeletrônica Ind. Ltda, Av. Brasil, nº 815, Jardim Esplanada – CEP 18557-646 Boituva/SP
Los datos e información anteriores se han verificado cuidadosamente. Las imágenes pueden diferir del original. Se pueden encontrar más datos técnicos en los manuales de instrucciones. Sujeto a cambios técnicos y errores.
Generado a 28/3/2024 09:10