## Worksheet
STW-SL-06
Hasta 6000 mm distancia máxima Tres tamaños de perfil diferentes Posibilidad de formas especiales acodadas bajo solicitud
Detalles de Pedidos
Descripción del tipo de producto | STW-SL-06
Propiedades Globales
Normas | EN ISO 13849-1 EN ISO 13856-2
Material de la superficie / material de la superficie | NBR
NOTE_SAP_WEIGHT_GROSS | Weight specification per metre
Certificación de seguridad
Nivel de prestaciones (PL) hasta | d
Categoría de control según EN ISO 13849 | 3
Valor PHF | 2,00 x 10⁻⁸ /h
Nota (valor de PFH) | válido para las aplicaciones hasta un máximo de 36.500 ciclos de conmutación/año y con un máximo de 60% de carga de contacto.
Vida útil | 20 Año(s)
Datos mecánicos
Vida mecánica, mínima | 100.000 Maniobras
Admissable load | 15 N/mm2
Nota (carga permisible) | Con cuerpo redondo Ø 80 mm
Active switching area, minimum | -20 °
Active switching area, maximum | +20 °
Datos mecánicos - Conexionado
Longitud del cable | 5 m
Conexión conector | Cable de salida 2-polos
Sección | 0,34 mm2
Datos mecánicos - Dimensiones
Anchura, mínima | 120 mm
Anchura, máxima | 6.000 mm
Anchura del actuador | 25 mm
Alta del actuador | 36 mm
Condiciones ambientales
Protección | IP66 IP67
Ambient temperature | +5 ... +50 °C
Condiciones ambientales - Valores de aislamiento
Grado de polución según IEC/EN 60664-1 | 2
Accesorios
Recomendación interruptor de seguridad | SRB 303SQP-SS
Nota
Nota (en general) | Versiones especiales bajo solicitud
ACE Schmersal Eletroeletrônica Ind. Ltda, Av. Brasil, nº 815, Jardim Esplanada – CEP 18557-646 Boituva/SP
Los datos e información anteriores se han verificado cuidadosamente. Las imágenes pueden diferir del original. Se pueden encontrar más datos técnicos en los manuales de instrucciones. Sujeto a cambios técnicos y errores.
Generado a 18/7/2024 12:30