## Worksheet
A-K6P-M8-R-G-5M-GY-1-X-A-4
Cable de salida 6-polos Cierre con bloqueo
Detalles de Pedidos
Descripción del tipo de producto | A-K6P-M8-R-G-5M-GY-1-X-A-4
Número de artículo (Nº artículo) | 101206011
EAN (European Article Number) | 4030661372259
eCl@ss number, version 12.0 | 27-06-03-11
eCl@ss number, version 11.0 | 27-06-03-11
Número eCl@ss, versión 9.0 | 27-06-03-11
ETIM number, version 7.0 | EC001855
ETIM number, version 6.0 | EC001855
Propiedades Globales
Peso bruto | 175 g
Datos generales - Características
Cantidad de polos | 6
Cantidad de conductores de cable | 6
Datos mecánicos - Conexionado
Longitud del cable | 5 m
Sección | 0,14 mm2
Diámetro del cable | 4,9 mm
Radio de flexión (fijo) | 5 Ø Cable
Radio de flexión (movido) | 10 Ø Cable
Color de la cubierta de cable | Gris
Material de la cubierta del cable | PVC
Datos mecánicos - Conector lado A
Conector | Female connector, M8
Forma de construcción | recto
Enclavamiento del conector | Cierre con bloqueo
Material del prensaestopa | Plástico, TPU
Material del cuerpo de la manilla | Plástico, TPU
Color del cuerpo de la manilla | Negro
Condiciones ambientales
Protección | IP65 IP67 IP69
Ambient temperature (Connector) | -30 ... +90 °C
Ambient temperature (fixed) | -40 ... +80 °C
Ambient temperature (moved) | -5 ... +80 °C
Datos eléctricos
Corriente continua térmica | 1,5 A
Rated operating voltage | 30 VAC
Rated operating voltage | 30 VDC
Corriente nominal operativa | 1.500 mA
Asignación de contactos
PIN 1 | Verde
PIN 2 | Amarillo
PIN 3 | Gris
PIN 4 | Rosa
PIN 5 | Blanco
PIN 6 | Marrón
ACE Schmersal Eletroeletrônica Ind. Ltda, Av. Brasil, nº 815, Jardim Esplanada – CEP 18557-646 Boituva/SP
Los datos e información anteriores se han verificado cuidadosamente. Las imágenes pueden diferir del original. Se pueden encontrar más datos técnicos en los manuales de instrucciones. Sujeto a cambios técnicos y errores.
Generado a 4/5/2024 15:43