## Worksheet
ZSD5CC
Caja de termoplástico 1 entrada de cable M 20 x 1.5 Buena resistencia al aceite y gasolinas Diseñado particularmente para aplicaciones de Robótica según la norma ANSI. La configuración redundante de los contactos permite el procesamiento de las señales con relés de seguridad habituales. Los contactos no cierran al accionarlos hacia atrás ( pos 3-> pos 1)
Detalles de Pedidos
Descripción del tipo de producto | ZSD5CC
Número de artículo (Nº artículo) | 103043703
EAN (European Article Number) | 4030661623351
eCl@ss number, version 12.0 | 27-37-12-38
eCl@ss number, version 11.0 | 27-37-12-38
Número eCl@ss, versión 9.0 | 27-37-12-38
ETIM number, version 7.0 | EC002571
ETIM number, version 6.0 | EC002571
Aprobaciones - Normas
Certificados | TÜV cULus
Propiedades Globales
Normas | EN ISO 13849-1 EN IEC 60947-5-1 EN IEC 60947-5-8
Material de la caja | Plástico, termoplástico, auto-extinguible
Peso bruto | 490 g
Datos generales - Características
Cantidad de contactos NC | 1
Cantidad de contactos NA | 2
Certificación de seguridad
Normas, normas | EN ISO 13849-1 EN IEC 61508
Nivel de prestaciones (PL) hasta | d
Categoría de control según EN ISO 13849 | 3
B10D Normally-closed contact (NC) | 100.000 Maniobras
Datos mecánicos
Nota (vida mecánica) | Contacto NA:nivel 1 - 2 - 1: 1.000.000 maniobrasnivel 1 - 2 - 3 - 1: 100.000 maniobras
Recorrido de apertura forzada | 4,7 mm
Fuerza de apertura forzada, mínima | 70 N
Datos mecánicos - Conexionado
Entrada de cables | 1 x M20 x 1,5
Conexión conector | Conexión de tensión de muelle
Diámetro de cable permitido, mínima | 7 mm
Diámetro de cable permitido, máxima | 13 mm
Sección del cable, mínima | 0,2 mm²
Sección del cable, máxima | 1,5 mm²
Condiciones ambientales
Protección | IP66
Ambient temperature | -10 ... +60 °C
Storage and transport temperature | -40 ... +80 °C
Humedad relativa, mínima | 45 %
Humedad relativa, máxima | 85 %
Nota (humedad relativa) | sin condensación
Resistencia a las vibraciones según EN 60068-2-6 | Operation: 5 … 55 Hz, Amplitude 0,5 mm min./ Damage: 16,7 Hz, Amplitude 1,5 mm min.
Resistencia al impacto | Operation: 150 m/s², Damage: 1.000 m/s²
Condiciones ambientales - Valores de aislamiento
Resistencia al impulso de sobretensión | 2,5 kV
Datos eléctricos
Rated operating voltage | 250 VAC
Corriente nominal operativa | 2.500 mA
External wire and device fuse rating | 10A f
Elemento de conmutación | Contacto normalmente abierto (NA), contacto normalmente cerrado (NC) Contacto normalmente cerrado (NC), contacto normalmente abierto (NA)
Principio de conmutación | Acción lenta
Cadencia | 1.200 /h
Datos eléctricos - Contactos
Tensión, categoría de utilización AC-15 | 125 VAC
Corriente, categoría de utilización AC-15 | 1,5 A
Tensión, categoría de utilización DC-13 | 125 VDC
Corriente, categoría de utilización DC-13 | 0,22 A
Datos eléctricos - Contactos auxiliares
Tensión, categoría de utilización AC-15 | 125 VAC
Corriente, categoría de utilización AC-15 | 1 A
Tensión, categoría de utilización DC-13 | 125 VDC
Corriente, categoría de utilización DC-13 | 0,22 A
Accesorios
Recomendación interruptor de seguridad | SRB, 2 canales con detección de cortos circuitos entre hilos
Nota
Nota (en general) | Na życzenie dostępne są wersje specjalne z kablem przyłączeniowym. Moduł musi oferować możliwość kontroli zwarć międzykanałowych. Dopuszczalny jest jedynie przewód podwójnie ekranowany 1) Gdy urządzenie jest używane w wilgotnych pomieszczeniach, należy stosować odpowiedni przewód przyłączeniowy. 1) Niniejsze urządzenie zostało zbadane pod kątem wytrzymałości udarowej i ognioodporności zgodnie z UL508.
ACE Schmersal Eletroeletrônica Ind. Ltda, Av. Brasil, nº 815, Jardim Esplanada – CEP 18557-646 Boituva/SP
Los datos e información anteriores se han verificado cuidadosamente. Las imágenes pueden diferir del original. Se pueden encontrar más datos técnicos en los manuales de instrucciones. Sujeto a cambios técnicos y errores.
Generado a 29/6/2024 19:22