## Worksheet
LF 50-11 P
Detalles de Pedidos
Descripción del tipo de producto | LF 50-11 P
Número de artículo (Nº artículo) | 101151758
EAN (European Article Number) | 4030661163574
eCl@ss number, version 12.0 | 27-27-27-90
eCl@ss number, version 11.0 | 27-27-27-90
Número eCl@ss, versión 9.0 | 27-27-27-90
ETIM number, version 7.0 | EC002549
ETIM number, version 6.0 | EC002549
Propiedades Globales
Material de la caja | ABS a prueba de impactos
Peso bruto | 32 g
Datos mecánicos
Alcance, máxima | 5.500 mm
Datos mecánicos - Conexionado
Conexión conector | Conector empotrado M12, 4-polos
Datos mecánicos - Dimensiones
Longitud del sensor | 17 mm
Anchura del sensor | 50 mm
Altura del sensor | 63,5 mm
Condiciones ambientales
Protección | IP67
Ambient temperature | -20 ... +45 °C
Storage and transport temperature | -20 ... +80 °C
Datos eléctricos
Type of voltage range | DC
No-load supply current I0, typical | 30 mA
Rated operating voltage | 10 ... 30 VDC
Longitud del cable, máxima | 100 m
Frecuencia de conmutación, aproximadamente | 2.500 Hz
Datos eléctricos - Salida digital
Corriente de salida, máxima | 200 mA
Versión | Tipo p
Indicación de estado
Estados de función mostrados | suciedad estado de conmutación Tensión operativa
Incluido en el suministro
Incluido en el suministro | 1x Barrera de luz de reflexión
ACE Schmersal Eletroeletrônica Ind. Ltda, Av. Brasil, nº 815, Jardim Esplanada – CEP 18557-646 Boituva/SP
Los datos e información anteriores se han verificado cuidadosamente. Las imágenes pueden diferir del original. Se pueden encontrar más datos técnicos en los manuales de instrucciones. Sujeto a cambios técnicos y errores.
Generado a 2/5/2024 04:50