## Worksheet
BDF100-11-LTGN-ST
| Pulsador luminoso Caja de termoplástico Caja delgada a prueba de choques para montaje en perfilaría de aluminio estándar de mercado | debe ser instalado e una posición ergonómicamente favorable rango extendido de Pulsadores luminosos, Interruptores selectores, Pilotos indicadores LED, Interruptor selector de llave y Pulsadores de paro de emergencia Etiquetado con cubiertas de plástico separado
Detalles de Pedidos
Descripción del tipo de producto | BDF100-11-LTGN-ST
Número de artículo (Nº artículo) | 101216247
EAN (European Article Number) | 4030661448411
eCl@ss number, version 12.0 | 27-37-12-16
eCl@ss number, version 11.0 | 27-37-12-16
Número eCl@ss, versión 9.0 | 27-37-12-16
ETIM number, version 7.0 | EC000225
ETIM number, version 6.0 | EC000225
Aprobaciones - Normas
Certificados | cULus
Propiedades Globales
Normas | EN IEC 60947-5-1 EN IEC 60947-1
Estrés climático | DIN EN 60068
Material de la caja | Plástico, termoplástico reforzado con fibra de vidrio, auto-extinguible
Color de la parte superior de la caja | Negro
Posiciones usados, posición 1 | Pulsador luminoso, verde
Peso bruto | 110 g
Datos generales - Características
Cantidad de contactos NC | 1
Cantidad de contactos NA | 1
Datos mecánicos - Conexionado
Conexión conector | Conector empotrado M12, 8-polos
Datos mecánicos - Dimensiones
Anchura | 40 mm
Altura | 99 mm
Profundidad | 69 mm
Condiciones ambientales
Ambient temperature | -25 ... +65 °C
Condiciones ambientales - Valores de aislamiento
Categoría de sobre-tensión | III
Grado de polución según VDE 0100 | 3
ACE Schmersal Eletroeletrônica Ind. Ltda, Av. Brasil, nº 815, Jardim Esplanada – CEP 18557-646 Boituva/SP
Los datos e información anteriores se han verificado cuidadosamente. Las imágenes pueden diferir del original. Se pueden encontrar más datos técnicos en los manuales de instrucciones. Sujeto a cambios técnicos y errores.
Generado a 14/5/2024 08:47