## Worksheet
ACC-AZM40-PT-T-40MM-Test
Detalles de Pedidos
Descripción del tipo de producto | ACC-AZM40-PT-T-40MM-Test
Número de artículo (Nº artículo) | 999991010
EAN (European Article Number) | 4030661638461
Propiedades Globales
Material de la caja | Plástico, termoplástico reforzado con fibra de vidrio, auto-extinguible
Material del mando | Plastic, glass-fibre reinforced thermoplastic, self-extinguishing
Color de la carcasa | Negro
Color del elemento de mando | Rojo
Datos generales - Características
Dispositivo de desbloqueo de escape | Sí
Datos mecánicos
Ejecución de los tornillos de fijación | 2x M5
Type of the screw head | Countersunk screw
Tightening torque of the screw for release socket | 0,55 Nm
Type of the fixing screws, release socket | M2 x 13 (TX6)
Datos mecánicos - Dimensiones
Longitud | 54 mm
Anchura | 36 mm
Altura | 58 mm
Diámetro taladro | 14 mm
ACE Schmersal Eletroeletrônica Ind. Ltda, Av. Brasil, nº 815, Jardim Esplanada – CEP 18557-646 Boituva/SP
Los datos e información anteriores se han verificado cuidadosamente. Las imágenes pueden diferir del original. Se pueden encontrar más datos técnicos en los manuales de instrucciones. Sujeto a cambios técnicos y errores.
Generado a 6/7/2024 00:27