## Worksheet
BNS 40S-12ZG-C 3,0M
| caja de acero fino Cable de conexión apto para la industria alimentaria Montaje oculto posible 88 mm x 27 mm x 14,5 mm Larga vida | sin desgaste mecánico Insensible a la suciedad Insensible a desalineaciones transversales Adecuado para la industria alimentaria
Detalles de Pedidos
Descripción del tipo de producto | BNS 40S-12ZG-C 3,0M
Número de artículo (Nº artículo) | 103000642
EAN (European Article Number) | 4030661420936
eCl@ss number, version 12.0 | 27-27-44-01
eCl@ss number, version 11.0 | 27-27-24-02
Número eCl@ss, versión 9.0 | 27-27-24-02
ETIM number, version 7.0 | EC002544
ETIM number, version 6.0 | EC002544
Aprobaciones - Normas
Certificados | cULus ECOLAB UKCA
Propiedades Globales
Normas | BG-GS-ET-14 EN IEC 60947-5-3
Nivel de codificación según EN ISO 14119 | baja
Principio activo | magnético
Condiciones de instalación (mecánicas) | no enrasado
Material de la caja | Acero inoxidable (V4A)
Peso bruto | 250 g
Datos generales - Características
Codificación | Sí
Orificios roscados en la parte trasera | Sí
Indicador integrado, general | Sí
Condición previa de unidad de evaluación | Sí
Cantidad de contactos NC | 2
Cantidad de contactos NA | 1
Cantidad de conductores de cable | 6
Certificación de seguridad
Normas, normas | EN ISO 13849-1
Vida útil | 20 Año(s)
Datos mecánicos
Actuador | Imán
Dirección de movimiento | Frontal hacia la cara activa
Datos mecánicos - Distancias de conmutación según EN IEC 60947-5-3
Distancia de conmutación asegurada &quot;ON&quot; | 8 mm
Distancia de conmutación asegurada &quot;OFF&quot; | 18 mm
Datos mecánicos - Conexionado
Longitud del cable | 3 m
Conexión conector | Cable
Sección | 0,25 mm2
Sección | 23 AWG
Material de la cubierta del cable | LiYY
Datos mecánicos - Dimensiones
Longitud del sensor | 14,5 mm
Anchura del sensor | 88 mm
Altura del sensor | 27 mm
Condiciones ambientales
Protección | IP69
Ambient temperature | -25 ... +80 °C
Storage and transport temperature | -25 ... +80 °C
Resistencia a las vibraciones según EN 60068-2-6 | 10…55 Hz, amplitud 1 mm
Resistencia al impacto | 30 g / 11 ms
Datos eléctricos
Corriente de conmutación, máxima | 0,01 A
Potencia de conmutación, máxima | 0,24 W
Elemento de conmutación | 1 contacto normalmente cerrado (NC), 2 contactos normalmente abiertos (NA)
Frecuencia de conmutación, máxima | 5 Hz
Datos eléctricos - Salida digital
Versión | Miscelánea, contacto Reed
Incluido en el suministro
Incluido en el suministro | Actuator must be ordered separately.
Accesorios
Recomendación (actuador) | BPS 40S-2 BPS 40S-1-C BPS 40S-2-C
Recomendación interruptor de seguridad | SRB-E-301ST SRB-E-201LC
Nota
Nota (en general) | Symbole zestyków pokazane dla zamkniętej osłony bezpieczeństwa. Konfiguracja zestyku dla wersji z diodą LED i bez niej jest identyczna
Ejemplo de cableado
Nota (ejemplo de cableado) | Los contactos S21-S22 deben estar sujetos al circuito de Seguridad
ACE Schmersal Eletroeletrônica Ind. Ltda, Av. Brasil, nº 815, Jardim Esplanada – CEP 18557-646 Boituva/SP
Los datos e información anteriores se han verificado cuidadosamente. Las imágenes pueden diferir del original. Se pueden encontrar más datos técnicos en los manuales de instrucciones. Sujeto a cambios técnicos y errores.
Generado a 15/10/2024 12:20