## Worksheet
IFL 0,8-4-10ST2P
NOTA: no más disponible! Caja metélica DC 3-hilos Conector Diseño Ø 4 mm
Detalles de Pedidos
Nota (disponibilidad) | No más disponible!
Descripción del tipo de producto | IFL 0,8-4-10ST2P
Número de artículo (Nº artículo) | 101108240
eCl@ss number, version 12.0 | 27-27-40-01
eCl@ss number, version 11.0 | 27-27-01-01
Número eCl@ss, versión 9.0 | 27-27-01-01
ETIM number, version 7.0 | EC002714
ETIM number, version 6.0 | EC002714
Propiedades Globales
Normas | DIN VDE 0660-208 EN IEC 60947-5-2
Forma de construcción de la caja | Cilindro, llano
Condiciones de instalación (mecánicas) | a ras
Material de la caja | Acero inoxidable
Material de la fijación de terminal | Plástico
Peso bruto | 8 g
Datos generales - Características
Indicador integrado, estado | Sí
Cantidad de conductores de cable | 3
Datos mecánicos - Distancias de conmutación según EN IEC 60947-5-3
Distancia de conmutación | 0,8 mm
Datos mecánicos - Conexionado
Conexión conector | Conector M8
Datos mecánicos - Dimensiones
Diámetro del sensor | 4 mm
Longitud del sensor | 49 mm
Anchura del sensor | 4 mm
Altura del sensor | 4 mm
Condiciones ambientales
Protección | IP67
Ambient temperature | -25 ... +70 °C
Resistencia a las vibraciones según EN 60068-2-6 | 10…55 Hz, amplitud 1 mm
Resistencia al impacto | 30 g / 11 ms
Grado de protección. | 0
Datos eléctricos
Type of voltage range | DC
No-load supply current I0, typical | 2,5 mA
Rated operating voltage | 7 ... 35 VDC
Corriente nominal operativa | 100 mA
Elemento de conmutación | Contacto normalmente abierto (NA)
Circuito de protección integrado | Protección contra interferencia inductiva Protección contra polaridad inversa Prueba de sobrecargas Protección del cortocircuito (pulsada)
Frecuencia de conmutación, aproximadamente | 1.000 Hz
Datos eléctricos - Salida digital
Caída de tensión Ud, máxima | 2 V
Corriente en caso de caída de tensión Ud | 0,1 A
Versión | Tipo p
Indicación de estado
Nota (Indicador integrado, estado) | con LED
Incluido en el suministro
Nota (incluído en el suministro, cantidad y tipo) | La abrazadera H 4 se incluye en la entrega
ACE Schmersal Eletroeletrônica Ind. Ltda, Av. Brasil, nº 815, Jardim Esplanada – CEP 18557-646 Boituva/SP
Los datos e información anteriores se han verificado cuidadosamente. Las imágenes pueden diferir del original. Se pueden encontrar más datos técnicos en los manuales de instrucciones. Sujeto a cambios técnicos y errores.
Generado a 26/12/2024 02:50