## Worksheet
BDF40-ST-10-NH-LT-LT-LT
Flexibilidad gracias a las tapas de pulsador montables en 12 colores Amplios espacios abiertos para facilitar el etiquetado Instalación rápida y sin errores gracias al conector M12
Detalles de Pedidos
Descripción del tipo de producto | BDF40-ST-10-NH-LT-LT-LT
Número de artículo (Nº artículo) | 103052203
EAN (European Article Number) | 4030661643922
Aprobaciones - Normas
Certificados | cULus
Propiedades Globales
Normas | EN ISO 13850 EN IEC 60947-5-1 EN IEC 60947-5-5 EN IEC 60947-1
Estrés climático | DIN EN 60068
Versión | Caja de montaje
Material de la caja | Plástico, termoplástico reforzado con fibra de vidrio, auto-extinguible
Posiciones usados, posición 1 | Pulsador de Paro de Emergencia
Posiciones usados, posición 2 | LT-2875, Pulsador luminoso
Posiciones usados, posición 3 | LT-2875, Pulsador luminoso
Posiciones usados, posición 4 | LT-2875, Pulsador luminoso
Peso bruto | 215 g
Datos generales - Características
Pulsador de Paro de Emergencia | Sí
Funciones de seguridad | Sí
Certificación de seguridad
Normas, normas | EN ISO 13849-1
Vida útil | 20 Año(s)
Certificación de seguridad - Salidas de seguridad
B10D Contacto normalmente cerrado (NC) | 50.000 Maniobras
Datos mecánicos
Posición de las prensa-estopas | inferior
Vida mecánica, pulsador de Paro de Emergencia | 50.000 Maniobras
Vida mecánica, dispositivos de mando | 1.000.000 Maniobras
Pulso de actuación | 1 mm
Fuerza de accionamiento, máxima | 10 N
Montaje | Tornillos
Ejecución de los tornillos de fijación | 2x M5
Tightening torque of the fastening screws for the housing cover, maximum | 2,5 Nm
Datos mecánicos - Conexionado
Entrada de cables | M12 (codificación A)
Conexión conector | Conector M12, 12-polos
Par de apriete de la conexión eléctrica, máximo | 0,4 Nm
Datos mecánicos - Dimensiones
Anchura | 40 mm
Altura | 44 mm
Profundidad | 215 mm
Condiciones ambientales
Protección | IP65
Ambient temperature | +25_+65
Resistencia a las vibraciones según EN 60068-2-6 | 5 g, 10 ... 500 Hz
Resistencia al impacto | 15 g / 11 ms
Condiciones ambientales - Valores de aislamiento
Tensión de aislamiento nominal | 24 VDC
Resistencia al impulso de sobretensión | 0,25 kV
Categoría de sobre-tensión | II
Grado de polución según VDE 0100 | 2
Datos eléctricos
LED current consumption (operating elements) | 10 mA
Rated operating voltage | 24 VDC
Categoría de utilización DC-13 | 24 VDC
Categoría de utilización DC-13 | 0,1 A
External wire and device fuse rating | 500mA FF
Principio de conmutación | Acción lenta
Cadencia | 1.000 /h
Otros datos
Nota (aplicaciones) | Suitable for 40 mm profiles
ACE Schmersal Eletroeletrônica Ind. Ltda, Av. Brasil, nº 815, Jardim Esplanada – CEP 18557-646 Boituva/SP
Los datos e información anteriores se han verificado cuidadosamente. Las imágenes pueden diferir del original. Se pueden encontrar más datos técnicos en los manuales de instrucciones. Sujeto a cambios técnicos y errores.
Generado a 12/2/2025 12:40