## Worksheet
NDLP30GB
Pequeño con iluminación diseño higiénico Protección IP69K Diám. del taladro Ø 22,3 mm
Detalles de Pedidos
Código ACE Schmersal | 119342
Descripción del tipo de producto | NDLP30GB
Número de artículo (Nº artículo) | 103005365
EAN (European Article Number) | 4030661434872
eCl@ss number, version 12.0 | 27-37-12-10
eCl@ss number, version 11.0 | 27-37-12-10
Número eCl@ss, versión 9.0 | 27-37-12-10
ETIM number, version 7.0 | EC000221
ETIM number, version 6.0 | EC000221
Aprobaciones - Normas
Certificados | cULus hygiene tested
Propiedades Globales
Normas | EN IEC 60947-5-1 EN IEC 60947-1
Versión | Pulsador tipo seta
Forma de construcción | Lighting
Condiciones de instalación (mecánicas) | arbitrariamente
tipo de junta | Membrada Juntas labiales
Material del mando | Plástico
Material del anillo frontal | ABS, cromado
Material de los fuelles | Silicona
Color del elemento de mando | Amarillo
Color del anillo frontal | Plata
Color de los fuelles | Blanco
Peso bruto | 36 g
Datos generales - Características
Iluminable | Sí
Orejas de fijación | Sí
Posibilidad de pulsador | Sí
Aislamiento completo | Sí
Number of contact elements, maximum | 2
Datos mecánicos
Vida mecánica, mínima | 1.000.000 Maniobras
Pulso de actuación | 5 mm
Fuerza de accionamiento, aproximadamente | 2 N
Montaje | Brida de montaje EFM
Par de apriete del tornillo | 0,6 Nm
Datos mecánicos - Dimensiones
Altura | 20 mm
diámetro de cabezales de actuación | 30 mm
Mounting diameter | 22,3 mm
Espesor de la placa fronal, mínimo | 1,5 mm
Espesor de la placa frontal, máximo | 6 mm
Dimensión de montaje | 50 x 50 mm
Condiciones ambientales
Protección | IP67 IP69K
Ambient temperature | -25 ... +80 °C
Resistencia al impacto | 30 g / 18 ms
Resistencia a la vibración | 20 g / 10 ... 150 Hz
Datos eléctricos
Cadencia | 1.000 /h
ACE Schmersal Eletroeletrônica Ind. Ltda, Av. Brasil, nº 815, Jardim Esplanada – CEP 18557-646 Boituva/SP
Los datos e información anteriores se han verificado cuidadosamente. Las imágenes pueden diferir del original. Se pueden encontrar más datos técnicos en los manuales de instrucciones. Sujeto a cambios técnicos y errores.
Generado a 3/2/2025 21:46