## Worksheet
VIE-SS4P-M12-S-G-0,3M-GN-2-X-D-1
Detalles de Pedidos
Descripción del tipo de producto | VIE-SS4P-M12-S-G-0,3M-GN-2-X-D-1
Número de artículo (Nº artículo) | 103038981
EAN (European Article Number) | 4030661546988
eCl@ss number, version 12.0 | 27-06-03-11
eCl@ss number, version 11.0 | 27-06-03-11
Número eCl@ss, versión 9.0 | 27-06-03-11
ETIM number, version 7.0 | EC001855
ETIM number, version 6.0 | EC001855
Aprobaciones - Normas
Certificados | cULus
Propiedades Globales
Normas | EN IEC 61076-2-109
Versión | recto
Peso bruto | 60 g
Datos generales - Características
Sin halógenos | Sí
Apto para cadenas de arrastre | Sí
Cantidad de conductores de cable | 4
Datos mecánicos
Torque, máxima | 1 Nm
Datos mecánicos - Conexionado
Longitud del cable | 0,3 m
Sección | 0,25 mm2
Diámetro del cable | 6,5 mm
Radio de flexión (fijo) | 4 Ø Cable
Radio de flexión (movido) | 8 Ø Cable
Color de la cubierta de cable | Verde
Material de la cubierta del cable | PUR
Datos mecánicos - Conector lado A
Conector | Male connector, M12
Forma de construcción | recto
Codificación del conector | D
Enclavamiento del conector | Bloqueo de rosca
Material del prensaestopa | Metal, CuZn, niquelado
Material del cuerpo de la manilla | Plástico, TPU
Color del cuerpo de la manilla | Negro
Datos mecánicos - Conector lado B
Conector | Male connector, M12
Forma de construcción | recto
Codificación del conector | D
Enclavamiento del conector | Bloqueo de rosca
Material del prensaestopa | Metal, CuZn, niquelado
Material del cuerpo de la manilla | Plástico, TPU
Color del cuerpo de la manilla | Negro
Condiciones ambientales
Protección | IP65 IP67 IP68
Ambient temperature (Connector) | -30 ... +90 °C
Ambient temperature (fixed) | -40 ... +75 °C
Ambient temperature (moved) | -30 ... +70 °C
Datos eléctricos
Corriente continua térmica | 4 A
Rated operating voltage | 60 VAC
Rated operating voltage | 60 VDC
Asignación de contactos
PIN 1 | amarillo
PIN 2 | Blanco
PIN 3 | naranja
PIN 4 | azul
ACE Schmersal Eletroeletrônica Ind. Ltda, Av. Brasil, nº 815, Jardim Esplanada – CEP 18557-646 Boituva/SP
Los datos e información anteriores se han verificado cuidadosamente. Las imágenes pueden diferir del original. Se pueden encontrar más datos técnicos en los manuales de instrucciones. Sujeto a cambios técnicos y errores.
Generado a 30/11/2024 03:09