## Worksheet
S-K8+1P-M23-S-G-X-X-X-X-X-4 (SOLDER)
Terminales a soldar
Detalles de Pedidos
Descripción del tipo de producto | S-K8+1P-M23-S-G-X-X-X-X-X-4 (SOLDER)
Número de artículo (Nº artículo) | 101209970
EAN (European Article Number) | 4030661384870
eCl@ss number, version 12.0 | 27-06-03-11
eCl@ss number, version 11.0 | 27-06-03-11
Número eCl@ss, versión 9.0 | 27-06-03-11
ETIM number, version 7.0 | EC001855
ETIM number, version 6.0 | EC001855
Propiedades Globales
Versión | recto
Material de la caja | Metal
Color de la carcasa | cromado
Peso bruto | 80 g
Datos mecánicos - Conexionado
Conexión conector | Conexión para soldar
Sección | 1 mm2
Condiciones ambientales
Protección | IP68
Datos eléctricos
Tensión nominal operativa | 300 VAC
Corriente nominal operativa | 2.000 mA
ACE Schmersal Eletroeletrônica Ind. Ltda, Av. Brasil, nº 815, Jardim Esplanada – CEP 18557-646 Boituva/SP
Los datos e información anteriores se han verificado cuidadosamente. Las imágenes pueden diferir del original. Se pueden encontrar más datos técnicos en los manuales de instrucciones. Sujeto a cambios técnicos y errores.
Generado a 30/5/2025 12:52