## Worksheet
2N GSM GATEWAY-SMS
| with battery buffer Programmable SMS Gateway for lifts Fully-fledged alternative for the fixed line | Integration into all existing elevator emergency call systems possible ■ Operational security in the event of a power cut Simple installation without cumbersome wiring
Detalles de Pedidos
Descripción del tipo de producto | 2N GSM GATEWAY-SMS
Número de artículo (Nº artículo) | 103016982
EAN (European Article Number) | 4030661510781
Propiedades Globales
Peso bruto | 910 g
Datos mecánicos - Dimensiones
Anchura | 163 mm
Altura | 157 mm
Profundidad | 38 mm
Condiciones ambientales
Ambient temperature | +0 ... +45 °C
Datos eléctricos
Corriente operativa, máxima | 1.000 mA
Rated operating voltage | 12 VDC
ACE Schmersal Eletroeletrônica Ind. Ltda, Av. Brasil, nº 815, Jardim Esplanada – CEP 18557-646 Boituva/SP
Los datos e información anteriores se han verificado cuidadosamente. Las imágenes pueden diferir del original. Se pueden encontrar más datos técnicos en los manuales de instrucciones. Sujeto a cambios técnicos y errores.
Generado a 6/4/2025 00:40