## Worksheet
AZ 415-33ZPDK-M20
| para dos puertas 3 interruptores con distintas funciones de accionamiento en una sola caja 141 mm x 125 mm x 46,5 mm Caja metélica Larga vida | Contactos con elevado nivel de fiabilidad con tensiones y corrientes débiles Retención regulable hasta 400 N 2 entradas de cable M 20 x 1.5 Accionador asistido por resorte
Detalles de Pedidos
Descripción del tipo de producto | AZ 415-33ZPDK-M20
Número de artículo (Nº artículo) | 101164611
EAN (European Article Number) | 4030661206523
eCl@ss number, version 12.0 | 27-27-26-02
eCl@ss number, version 11.0 | 27-27-26-02
Número eCl@ss, versión 9.0 | 27-27-26-02
ETIM number, version 7.0 | EC002592
ETIM number, version 6.0 | EC002592
Aprobaciones - Normas
Certificados | cULus CCC
Propiedades Globales
Material de la caja | Aluminio
Material del revestimiento de la caja | pintado
Peso bruto | 1.045 g
Datos generales - Características
Cantidad de contactos auxiliares | 3
Cantidad de contactos de seguridad | 3
Cantidad de puertas de resguardos | 2
Certificación de seguridad
Normas, normas | EN ISO 13849-1
Vida útil | 20 Año(s)
Certificación de seguridad - Salidas de seguridad
B10D Contacto normalmente cerrado (NC) | 2.000.000 Maniobras
B10D contacto normalmente abierto (NA) | 1.000.000 Maniobras
Nota (B10D contacto normalmente abierto (NO)) | a 10% Ie y carga resistiva
Datos mecánicos
Vida mecánica, mínima | 1.000.000 Maniobras
Fuerza de retención, mínima | 80 N
Fuerza de retención, máxima | 400 N
Recorrido de apertura forzada | 4,5 mm
Fuerza de apertura forzada, mínima | 15 N
Velocidad de accionamiento, máxima | 0,2 m/s
Datos mecánicos - Conexionado
Conexión conector | Terminales con tornillo M20 x 1.5
Sección del cable, mínima | 2 x 0,75 mm²
Sección del cable, máxima | 2 x 1,5 mm²
Nota (sección del cable) | Todas las especificaciones con terminales grimpados incluidos.
Datos mecánicos - Dimensiones
Longitud del sensor | 46,5 mm
Anchura del sensor | 141 mm
Altura del sensor | 125 mm
Condiciones ambientales
Protección | IP67
Ambient temperature | -25 ... +80 °C
Condiciones ambientales - Valores de aislamiento
Tensión de aislamiento nominal | 250 VAC
Resistencia al impulso de sobretensión | 4 kV
Datos eléctricos
Corriente continua térmica | 6 A
Categoría de utilización AC-15 | 230 VAC
Categoría de utilización AC-15 | 4 A
Categoría de utilización DC-13 | 24 VDC
Categoría de utilización DC-13 | 4 A
Elemento de conmutación | Contacto normalmente abierto (NA), contacto normalmente cerrado (NC)
Principio de conmutación | Acción lenta
Material de los contactos, eléctricos | Plata
Incluido en el suministro
Incluido en el suministro | Actuator must be ordered separately.
ACE Schmersal Eletroeletrônica Ind. Ltda, Av. Brasil, nº 815, Jardim Esplanada – CEP 18557-646 Boituva/SP
Los datos e información anteriores se han verificado cuidadosamente. Las imágenes pueden diferir del original. Se pueden encontrar más datos técnicos en los manuales de instrucciones. Sujeto a cambios técnicos y errores.
Generado a 2/8/2024 16:17