## Worksheet
SE-304 C RELE DE SEGURIDAD
Para la vigilancia de 1 ... 4 perfil(es) de seguridad 1 contacto de seguridad, STOP 0 1 Señalización de salida
Detalles de Pedidos
Código ACE Schmersal | 194009
Descripción del tipo de producto | SE-304 C RELE DE SEGURIDAD
Número de artículo (Nº artículo) | 101165883
EAN (European Article Number) | 4030661293622
eCl@ss number, version 12.0 | 27-37-18-19
eCl@ss number, version 11.0 | 27-37-18-19
Número eCl@ss, versión 9.0 | 27-37-18-19
ETIM number, version 7.0 | EC001449
ETIM number, version 6.0 | EC001449
Propiedades Globales
Normas | EN ISO 13849-1 EN ISO 13850
Estrés climático | EN ISO 13856-2
Material de la caja | Plástico, termoplástico
Tiempo de reacción, máximo | 17 ms
Peso bruto | 175 g
Datos generales - Características
Fusible electrónico | Sí
Detección de roturas de cable | Sí
Detección de cortocircuitos entre hilos | Sí
Entrada de inicio/arranque | Sí
Circuito de realimentación | Sí
Función de rearme/rearranque automático | Sí
Rearme/rearranque con detección del flanco | Sí
Rearme/rearranque por desconexión de la tensión de alimentación | Sí
Detección de cortocircuito a tierra | Sí
Indicador integrado, estado | Sí
Cantidad de LED&apos;s | 5
Cantidad de salidas de semiconductor sin retardo con función de indicación | 1
Cantidad de contactos de seguridad | 1
Cantidad de salidas de aviso | 1
Certificación de seguridad
Nivel de prestaciones (PL) hasta | d
Categoría de control según EN ISO 13849 | 3
Categoría de control según EN 954 | 3
Valor PHF | 1,01 x 10⁻⁷ /h
Nota (valor de PFH) | hasta un máximo de 5.000 ciclos de conmutación al año
Vida útil | 20 Año(s)
Categoría de parada: Stop | 0
Datos mecánicos
Vida mecánica, mínima | 10.000.000 Maniobras
Montaje | Sujeción rápida para carriles normalizados según DIN EN 60715
Datos mecánicos - Conexionado
Longitud del cable | 200 m
Conexión conector | Terminales con tornillo M20 x 1.5
Sección del cable, máxima | 2 x 1,5 mm²
Nota (sección del cable) | Todas las especificaciones con terminales grimpados incluidos.
Datos mecánicos - Dimensiones
Anchura | 22,5 mm
Altura | 100 mm
Profundidad | 121 mm
Condiciones ambientales
Grado de protección de la carcasa | IP40
Tipo de protección del lugar de instalación | IP54
Grado de protección de los terminales y/o conexiones | IP20
Ambient temperature | +5 ... +55 °C
Resistencia a las vibraciones según EN 60068-2-6 | 10 … 55 Hz, amplitud 0,15 mm
Condiciones ambientales - Valores de aislamiento
Resistencia al impulso de sobretensión | 4 kV
Categoría de sobre-tensión | III
Grado de polución según VDE 0110 | 2
Datos eléctricos
Gama de frecuencias | 50 Hz
Operating voltage | 24 VAC -10 % / +10 %24 VDC -10 % / +20 %
Rated operating voltage | 24 VAC
Rated operating voltage | 24 VDC
Corriente nominal operativa | 500 mA
Tensión de dimensionamiento de alimentación de control con 50 Hz c.a., mínima | 21,6 VAC
Tensión de dimensionamiento de alimentación de control con 50 Hz c.a., máxima | 28,8 VAC
Tensión de dimensionamiento de alimentación de control con c.c., mínima | 21,6 VDC
Tensión de dimensionamiento de alimentación de control con c.c., máxima | 28,8 VDC
Categoría de utilización AC-15 | 230 VAC
Categoría de utilización AC-15 | 2 A
Categoría de utilización DC-13 | 24 VDC
Categoría de utilización DC-13 | 2 A
Consumo de potencia eléctrica, máxima | 4 W
Retardo de inicio/arranque con “Pulsador Reset” | 100 ms ... 2000 ms
Datos eléctricos - Compatibilidad electromagnética (CEM)
Resistencia al ruido eléctrico | Directiva sobre compatibilidad electromagnética CEM
Indicación de estado
Estados de función mostrados | Habilitación señalización de fallo.
Otros datos
Nota (aplicaciones) | Perfiles de Seguridad
Nota
Nota (en general) | Ogólne bezpieczeństwo maszyny zależy od profesjonalnego montażu i instalacji modułu bezpieczeństwa oraz nadajnika sygnału, jak również od poprawnego i profesjonalnego podłączenia elektrycznego elementów. Jeżeli występuje jakiekolwiek ryzyko, maszyna nie może zostać ponownie włączona.
Ejemplo de cableado
Nota (ejemplo de cableado) | El rearme manual y automática deberá cumplir con los requerimientos de EN 1760-2 (diagrama adjunto A2, A3). El esquema se muestra sin tensión de alimentación. Monitorización del perfil de seguridad SE 40 / SE 70 con un relé de seguridad SE-304C hasta PL d y categoría 3. Opcional manual de rearme o auto-rearme: La función de rearme manual se dispara mediante una señal sensitiva al borde (cambio de flanco &quot;0-1-0&quot; de entre 100ms y 2 s) (X2/X3). Alternativamente, la función de auto-rearme puede ser activada por un contacto (A3/X2). Para la conexión de menos de 4 perfiles de conmutación, se deben conectar según el esquema siguiente.
ACE Schmersal Eletroeletrônica Ind. Ltda, Av. Brasil, nº 815, Jardim Esplanada – CEP 18557-646 Boituva/SP
Los datos e información anteriores se han verificado cuidadosamente. Las imágenes pueden diferir del original. Se pueden encontrar más datos técnicos en los manuales de instrucciones. Sujeto a cambios técnicos y errores.
Generado a 29/12/2024 13:12