## Worksheet
AZ 14-1 KD CONTACTO
Accionamiento Posicionado de la tapa Caja de termoplástico Clavijas de contacto en puente de actuador 2 planos distintos de accionamiento Protección IP20 Auto-limpiante debido a movimientos con fricción de los puentes de contactos
Detalles de Pedidos
Código ACE Schmersal | 197916
Descripción del tipo de producto | AZ 14-1 KD CONTACTO
Número de artículo (Nº artículo) | 101157699
EAN (European Article Number) | 4030661180939
eCl@ss number, version 12.0 | 27-27-06-10
eCl@ss number, version 11.0 | 27-27-06-10
Número eCl@ss, versión 9.0 | 27-27-06-10
ETIM number, version 7.0 | EC002592
ETIM number, version 6.0 | EC002592
Aprobaciones - Normas
Certificados | TÜV CCC
Propiedades Globales
Normas | EN 81-20 EN 81-50
Material de la caja | Plástico, termoplástico reforzado con fibra de vidrio, auto-extinguible
Material de la tapa | Termoplástico, auto-extinguible
Peso bruto | 40 g
Datos generales - Características
Compatible con ascensores | Sí
Cantidad de contactos de seguridad | 1
Datos mecánicos
Planos de accionamiento | desde el lado de la tapa
Vida mecánica, mínima | 1.000.000 Maniobras
Pulso de actuación | 7 mm
Fuerza de accionamiento, aproximadamente | 2,2 N
Montaje | agujeros redondos
Datos mecánicos - Conexionado
Entrada de cables | Cámara de conexiones
Conexión conector | Terminales con tornillo M20 x 1.5
Nota | M4, con placas de presión con autoapertura
Datos mecánicos - Dimensiones
Anchura | 44 mm
Altura | 61 mm
Profundidad | 19 mm
Condiciones ambientales
Protección | IP20
Ambient temperature | -30 ... +70 °C
Condiciones ambientales - Valores de aislamiento
Tensión de aislamiento nominal | 500 V
Datos eléctricos
Corriente continua térmica | 6 A
Categoría de utilización AC-15 | 230 VAC
Categoría de utilización AC-15 | 2 A
Categoría de utilización DC-13 | 200 VDC
Categoría de utilización DC-13 | 2 A
Elemento de conmutación | Contacto normalmente cerrado (NC)
Principio de conmutación | Contacto de presión auto-limpiante
Material de los contactos, eléctricos | Remaches de Cu plateados
Incluido en el suministro
Incluido en el suministro | Actuator must be ordered separately.
ACE Schmersal Eletroeletrônica Ind. Ltda, Av. Brasil, nº 815, Jardim Esplanada – CEP 18557-646 Boituva/SP
Los datos e información anteriores se han verificado cuidadosamente. Las imágenes pueden diferir del original. Se pueden encontrar más datos técnicos en los manuales de instrucciones. Sujeto a cambios técnicos y errores.
Generado a 3/1/2025 22:41