## Worksheet
EDTHGN
6 mm collar de protección contra contacto no intencionado
Detalles de Pedidos
Descripción del tipo de producto | EDTHGN
Número de artículo (Nº artículo) | 101006265
EAN (European Article Number) | 4030661464282
eCl@ss number, version 12.0 | 27-37-12-10
eCl@ss number, version 11.0 | 27-37-12-10
Número eCl@ss, versión 9.0 | 27-37-12-10
ETIM number, version 7.0 | EC000221
ETIM number, version 6.0 | EC000221
Aprobaciones - Normas
Certificados | cULus
Propiedades Globales
Normas | EN IEC 60947-5-1 EN IEC 60947-1
Versión | Pulsador
Forma de construcción | Redondo Tactile
Condiciones de instalación (mecánicas) | arbitrariamente
tipo de junta | Membrada Juntas labiales Juntas de forma
Material del mando | Aluminio
Material de la calota | Plástico
Material del anillo frontal | Aluminio - anodizado
Color del elemento de mando | Verde
Color del anillo frontal | Plata
Peso bruto | 35 g
Datos generales - Características
Esquina elevada | Sí
Orejas de fijación | Sí
Aislamiento completo | Sí
Number of contact elements, maximum | 3
Datos mecánicos
Desbloqueo | sin
Vida mecánica, mínima | 10.000.000 Maniobras
Vida mecánica, dispositivos de mando | 1.000.000 Maniobras
Pulso de actuación | 4 mm
Fuerza de accionamiento, aproximadamente | 1,5 N
Montaje | Brida de montaje EFM
Par de apriete del tornillo | 0,6 Nm
Typical actuating force of the push button | 1,5 N
Actuating stroke, minimum | 4 mm
Actuating stroke, maximum | 5 mm
Datos mecánicos - Dimensiones
Mounting height | 20 mm
Note (Mounting height) | Height in front of the front panel.
Longitud x Anchura x Altura | Diámetro de montaje: Ø 22 mm
Diámetro total | 29,5 mm
Diámetro del superficie tocable | 23 mm
Diámetro del anillo frontal | 29,5 mm
Mounting diameter | 22,3 mm
Espesor de la placa fronal, mínimo | 1 mm
Espesor de la placa frontal, máximo | 6 mm
Dimensión de montaje | 40 x 50 mm
Condiciones ambientales
Protección | IP65
Ambient temperature | -25 ... +80 °C
Resistencia al impacto | 30 g / 18 ms
Resistencia a la vibración | 20 g / 10 ... 150 Hz
Datos eléctricos
Cadencia | 1.000 /h
ACE Schmersal Eletroeletrônica Ind. Ltda, Av. Brasil, nº 815, Jardim Esplanada – CEP 18557-646 Boituva/SP
Los datos e información anteriores se han verificado cuidadosamente. Las imágenes pueden diferir del original. Se pueden encontrar más datos técnicos en los manuales de instrucciones. Sujeto a cambios técnicos y errores.
Generado a 22/1/2025 12:12