## Worksheet
T3Z 068-11YR-2909
| Contiene preparación para la conexión de un módulo DuplineSafe ® hasta −40°C Temperatura ambiente piezas exteriores de acero fino Caja metélica | Accionamiento por dos lados / Long. del cable hasta 2 x 50 m Diseño robusto Baja fuerza de accionamiento
Detalles de Pedidos
Descripción del tipo de producto | T3Z 068-11YR-2909
Número de artículo (Nº artículo) | 103012038
EAN (European Article Number) | 4030661481562
eCl@ss number, version 12.0 | 27-27-06-01
eCl@ss number, version 11.0 | 27-27-06-01
Número eCl@ss, versión 9.0 | 27-27-06-01
ETIM number, version 7.0 | EC000030
ETIM number, version 6.0 | EC000030
Aprobaciones - Normas
Certificados | TÜV cULus CCC
Propiedades Globales
Normas | EN ISO 13850 EN IEC 60947-5-1 EN IEC 60947-5-5
Material de la caja | Fundición gris, lacado
Material de la tapa | Fundición gris, lacado
Longitud del cable, máxima | 50 m
Peso bruto | 4.418 g
Datos generales - Características
Desbloqueo por anillo de tracción | Sí
Cantidad de contactos auxiliares | 1
Cantidad de contactos de seguridad | 1
Certificación de seguridad
Normas, normas | EN ISO 13849-1
Vida útil | 20 Año(s)
Certificación de seguridad - Salidas de seguridad
B10D Contacto normalmente cerrado (NC) | 100.000 Maniobras
Datos mecánicos
Actuador | Palanca giratoria de rodillo N300
Vida mecánica, mínima | 50.000 Maniobras
Ángulo de apertura forzada | 32 °
Fuerza de accionamiento, máxima | 50 N
Nota (fuerza de accionamiento) | 30 N en dirección del cable
Dirección de accionamiento | Cada vez 75° lateral derecha e izquierda.
Fuerza de apertura forzada, mínima | 50 N
Par de apertura forzada | 0,2 Nm
Datos mecánicos - Conexionado
Conexión conector | Terminales con tornillo M20 x 1.5
Sección del cable, mínima | 0,2 mm², rígido 0,25 mm², flexible
Sección del cable, máxima | 2,5 mm², flexible 4 mm², rígido
Condiciones ambientales
Protección | IP65
Ambient temperature | -40 ... +70 °C
Condiciones ambientales - Valores de aislamiento
Tensión de aislamiento nominal | 30 VDC
Resistencia al impulso de sobretensión | 0,8 kV
Datos eléctricos
Corriente operativa | 1 mA
Corriente continua térmica | 10 A
Categoría de utilización AC-15 | 230 VAC
Categoría de utilización AC-15 | 2,5 A
Categoría de utilización DC-13 | 24 VDC
Categoría de utilización DC-13 | 6 A
Elemento de conmutación | Contacto normalmente abierto (NA), contacto normalmente cerrado (NC)
Principio de conmutación | Acción lenta
Material de los contactos, eléctricos | Plata
Nota
Nota (en general) | Co 3 m należy zamocować śruby oczkowe lub inne przelotki linki, patrz akcesoria
ACE Schmersal Eletroeletrônica Ind. Ltda, Av. Brasil, nº 815, Jardim Esplanada – CEP 18557-646 Boituva/SP
Los datos e información anteriores se han verificado cuidadosamente. Las imágenes pueden diferir del original. Se pueden encontrar más datos técnicos en los manuales de instrucciones. Sujeto a cambios técnicos y errores.
Generado a 28/3/2025 10:25