## Worksheet
MD 250-22Z
Caja metélica
Detalles de Pedidos
Descripción del tipo de producto | MD 250-22Z
Número de artículo (Nº artículo) | 101058108
EAN (European Article Number) | 4030661030920
eCl@ss number, version 12.0 | 27-27-06-01
eCl@ss number, version 11.0 | 27-27-06-01
Número eCl@ss, versión 9.0 | 27-27-06-01
ETIM number, version 7.0 | EC000030
ETIM number, version 6.0 | EC000030
Aprobaciones - Normas
Certificados | cULus CCC
Propiedades Globales
Normas | EN IEC 60947-5-1
Material de la caja | Fundición gris, cincado
Material del revestimiento de la caja | pintado
Peso bruto | 3.970 g
Datos generales - Características
Cantidad de contactos NC | 2
Cantidad de contactos NA | 2
Certificación de seguridad - Salidas de seguridad
B10D Contacto normalmente cerrado (NC) | 2.000.000 Maniobras
Datos mecánicos
Vida mecánica, mínima | 5.000.000 Maniobras
Energía de impacto, máxima | 7 J
Apertura de contactos | 2 x 2,5 mm
Velocidad de accionamiento, máxima | 3 m/s
Nota (velocidad de accionamiento) | Velocidad de accionamiento con ángulo de accionamiento 30°
Datos mecánicos - Conexionado
Entrada de cables | 2 x M25 x 1,5
Sección del cable, máxima | 2,5 mm²
Nota (sección del cable) | Todas las especificaciones con terminales grimpados incluidos.
Conector (mecánico) | Conexión por tornillos
Condiciones ambientales
Protección | IP65 IP66 IP67
Ambient temperature | -20 ... +60 °C
Condiciones ambientales - Valores de aislamiento
Resistencia al impulso de sobretensión | 4 kV
Datos eléctricos
Corriente continua térmica | 16 A
Corriente de cortocircuito según EN 60947-5-1 | 1.000 A
Principio de conmutación | Acción brusca
Duración de rebotes, máxima | 5 ms
Cadencia | 3.000 /h
Tiempo de conmutación, máximo | 35 ms
Material de los contactos, eléctricos | Plata dorada
Datos eléctricos - Contactos
Tensión, categoría de utilización AC-15 | 400 VAC
Corriente, categoría de utilización AC-15 | 4 A
ACE Schmersal Eletroeletrônica Ind. Ltda, Av. Brasil, nº 815, Jardim Esplanada – CEP 18557-646 Boituva/SP
Los datos e información anteriores se han verificado cuidadosamente. Las imágenes pueden diferir del original. Se pueden encontrar más datos técnicos en los manuales de instrucciones. Sujeto a cambios técnicos y errores.
Generado a 13/3/2025 15:41