## Worksheet
BN 85-R-1824-1 5,0M
| Montaje en guía DIN de perfil C y cable enfundado sin tornillos Principio sin contacto 1 contacto Reed Larga vida | Distancia de accionamiento hasta 40 mm, dependiendo del imán de accionamiento y versión 40 mm x 35 mm x 16,5 mm Caja de termoplástico Contactos Reed insertable, montaje in situ
Detalles de Pedidos
Descripción del tipo de producto | BN 85-R-1824-1 5,0M
Número de artículo (Nº artículo) | 101095158
EAN (European Article Number) | 4030661023496
eCl@ss number, version 12.0 | 27-27-43-02
eCl@ss number, version 11.0 | 27-27-01-05
Número eCl@ss, versión 9.0 | 27-27-01-05
ETIM number, version 7.0 | EC002544
ETIM number, version 6.0 | EC002544
Propiedades Globales
Principio activo | magnético
Forma de construcción de la caja | Rectangular
Material de la caja | Plástico reforzado con fibra de vidrio
Peso bruto | 130 g
Datos generales - Características
Retención | Sí
Compatible con ascensores | Sí
Cantidad de contactos de acción brusca | 1
Datos mecánicos
Planos de accionamiento | desde el lado frontal
Área activa | desde el lado lateral
Actuador | Imán
Vida mecánica, mínima | 1.000.000.000 Maniobras
Montaje | Carriles DIN de perfil C y manguera sin tornillos
Mechanical data - Switching distances
Distancia de conmutación | 2 mm … 40 mm BP 6S = 2 … 12 mm BP 8S = 2 … 10 mm BP 10S = 5 … 20 mm 2 x BP 10S = 6 … 27 mm BP 15S = 5 … 22 mm 2 x BP 15S = 7 … 28 mm BP 34S = 10 … 40 mm BP 20S = 3 ... 28 mm BP 31S = 4 ... 30 mm BP 11S = 4 ... 23 mm BP 12S = 5 ... 27 mm
Nota, distancia de conmutación Sn | Distancia de accionamiento hasta 40 mm, dependiendo del imán de accionamiento y versión
Note (switching distance) | All switching distances in accordance EN IEC 60947-5-2
Datos mecánicos - Conexionado
Longitud del cable | 5 m
Conexión conector | Cable
Sección | 0,75 mm2
Sección | 18 AWG
Material de la cubierta del cable | LiY
Datos mecánicos - Dimensiones
Longitud del sensor | 16,5 mm
Anchura del sensor | 40 mm
Altura del sensor | 35 mm
Condiciones ambientales
Protección | IP40
Ambient temperature | +0 ... +75 °C
Resistencia al impacto | 60 g, de oscilación sinusoidal
Datos eléctricos
Tensión de conmutación, máxima | 60 VDC
Corriente de conmutación, máxima | 1 A
Potencia de conmutación, máxima | 30 VA
Elemento de conmutación | Contacto bi-estable
Duración de rebotes, máxima | 0,2 ms
Datos eléctricos - Salida digital
Versión | Contacto Reed
Incluido en el suministro
Incluido en el suministro | Actuator must be ordered separately.
Accesorios
Recomendación (actuador) | BP 10 S 2x BP 10 S BP 15 S BP 34 S BP 20 S BP 31 S BP 11 S BP 12 S BP 6 S BP 8 S 2 x BP 15 S
Nota
Nota (en general) | Otwarcie i zamknięcie zestyków zależy od kierunku aktywacji oraz typu i polaryzacji użytego magnesu aktywującego.
ACE Schmersal Eletroeletrônica Ind. Ltda, Av. Brasil, nº 815, Jardim Esplanada – CEP 18557-646 Boituva/SP
Los datos e información anteriores se han verificado cuidadosamente. Las imágenes pueden diferir del original. Se pueden encontrar más datos técnicos en los manuales de instrucciones. Sujeto a cambios técnicos y errores.
Generado a 8/4/2025 07:59