## Worksheet
ZS 232-11 ZÓCALO KPL.
Caja de termoplástico Conmutador con doble ruptura, apertura forzada Puentes de contactos con separación galvánica Racor roscado
Detalles de Pedidos
Descripción del tipo de producto | ZS 232-11 ZÓCALO KPL.
Número de artículo (Nº artículo) | 101113330
EAN (European Article Number) | 4030661100456
eCl@ss number, version 12.0 | 27-27-26-01
eCl@ss number, version 11.0 | 27-27-26-01
Número eCl@ss, versión 9.0 | 27-27-26-01
ETIM number, version 7.0 | EC000030
ETIM number, version 6.0 | EC000030
Propiedades Globales
Normas | EN IEC 60947-5-1
Material de la caja | Plástico reforzado con fibra de vidrio
Material de la actuador | Acero inoxidable
Peso bruto | 23 g
Datos generales - Características
Cantidad de contactos NC | 1
Cantidad de contactos NA | 1
Datos mecánicos
Vida mecánica, mínima | 20.000.000 Maniobras
Fuerza de accionamiento | 9 N
Velocidad de accionamiento | 10 mm/min
Datos mecánicos - Conexionado
Sección del cable, máxima | 2,5 mm²
Conector (mecánico) | Conexión por tornillos
Condiciones ambientales
Protección | IP40
Grado de protección de los terminales y/o conexiones | IP00 (sin conector)
Temperatura ambiente | -30 ... +80 °C
Condiciones ambientales - Valores de aislamiento
Resistencia al impulso de sobretensión Uimp | 6 kV
Grado de polución | 3
Datos eléctricos
Corriente continua térmica | 10 A
Categoría de utilización AC-15 | 230 VAC
Categoría de utilización AC-15 | 4 A
Principio de conmutación | Acción brusca
Material de los contactos, eléctricos | Plata
ACE Schmersal Eletroeletrônica Ind. Ltda, Av. Brasil, nº 815, Jardim Esplanada – CEP 18557-646 Boituva/SP
Los datos e información anteriores se han verificado cuidadosamente. Las imágenes pueden diferir del original. Se pueden encontrar más datos técnicos en los manuales de instrucciones. Sujeto a cambios técnicos y errores.
Generado a 17/10/2025 00:04