## Worksheet
FWS 2506 C UE: 24...230V AC/DC
Detección del paro de máquina mediante 2 sensore(s) de impulsos 4 contactos de seguridad 1 Señalización de salida 2 salidas adicionales por transistor 2 salidas adicionales por transistor
Detalles de Pedidos
Nota (disponibilidad) | No más disponible!
Descripción del tipo de producto | FWS 2506 C UE: 24...230V AC/DC
Número de artículo (Nº artículo) | 101181694
EAN (European Article Number) | 4030661323251
eCl@ss number, version 12.0 | 27-37-18-19
eCl@ss number, version 11.0 | 27-37-18-19
Número eCl@ss, versión 9.0 | 27-37-18-19
ETIM number, version 7.0 | EC001449
ETIM number, version 6.0 | EC001449
Aprobaciones - Normas
Certificados | cULus
Propiedades Globales
Normas | BG-GS-ET-20 EN IEC 62061 EN ISO 13849-1 EN IEC 60947-5-1 EN IEC 60947-5-3 EN IEC 60947-5-5 EN IEC 60204-1 EN IEC 60947-1
Estrés climático | EN 60068-2-3 BG-GS-ET-14
Material de la caja | Plástico reforzado con fibra de vidrio, ventilador
Peso bruto | 320 g
Datos generales - Características
Detección de roturas de cable | Sí
Circuito de realimentación | Sí
Rearme/rearranque con detección del flanco | Sí
Indicador integrado, estado | Sí
Cantidad de contactos auxiliares | 1
Cantidad de LED&apos;s | 1
Cantidad de salidas de semiconductor sin retardo con función de indicación | 2
Cantidad de contactos de seguridad | 4
Cantidad de salidas de aviso | 2
Certificación de seguridad
Normas, normas | EN IEC 61508
Nivel de prestaciones (PL) hasta | d
Categoría de control según EN ISO 13849 | 3
Valor PHF | 1,00 x 10⁻⁷ /h
Safety Integrity Level (SIL), adecuado en | 2
Vida útil | 20 Año(s)
Categoría de parada: Stop | 0
Datos mecánicos
Vida mecánica, mínima | 20.000.000 Maniobras
Montaje | Sujeción rápida para carriles normalizados según DIN EN 60715
Datos mecánicos - Conexionado
Designaciones de los terminales | IEC/EN 60947-1
Conexión conector | rígido o flexible Terminales con tornillo M20 x 1.5
Sección del cable, mínima | 0,2 mm²
Sección del cable, máxima | 2,5 mm²
Par de apriete de los bornes | 0,6 Nm
Datos mecánicos - Dimensiones
Anchura | 45 mm
Altura | 100 mm
Profundidad | 121 mm
Condiciones ambientales
Grado de protección de la carcasa | IP40
Tipo de protección del lugar de instalación | IP54
Grado de protección de los terminales y/o conexiones | IP20
Ambient temperature | +0 ... +55 °C
Storage and transport temperature | -25 ... +70 °C
Resistencia a las vibraciones según EN 60068-2-6 | 10 ... 55 Hz, amplitud 0,35 mm
Resistencia al impacto | 30 g / 11 ms
Condiciones ambientales - Valores de aislamiento
Resistencia al impulso de sobretensión | 4,8 kV
Categoría de sobre-tensión | III
Grado de polución según VDE 0110 | 2
Datos eléctricos
Type of voltage range | AC DC
Rated operating voltage | 24 ... 230 VAC24 ... 230 VDC
Tensión de dimensionamiento de alimentación de control con 50 Hz c.a., mínima | 20,4 VAC
Tensión de dimensionamiento de alimentación de control con 50 Hz c.a., máxima | 253 VAC
Tensión de dimensionamiento de alimentación de control con 60 Hz c.a., mínima | 20,4 VAC
Tensión de dimensionamiento de alimentación de control con 60 Hz c.a., máxima | 253 VAC
Tensión de dimensionamiento de alimentación de control con c.c., mínima | 20,4 VDC
Tensión de dimensionamiento de alimentación de control con c.c., máxima | 253 VDC
Consumo de potencia eléctrica, máxima | 5 W
Resistencia de los contactos, máxima | 0,1 Ω
Nota (resistencia de los contactos) | en estado nuevo
Material de los contactos, eléctricos | Ag-Ni 10 y 0,2 µm dorado
Datos eléctricos - Salidas de relé seguras
Tensión, categoría de utilización AC-15 | 230 VAC
Corriente, categoría de utilización AC-15 | 3 A
Tensión, categoría de utilización DC-13 | 24 VDC
Corriente, categoría de utilización DC-13 | 2 A
Capacidad de conmutación, mínima | 10 VDC
Capacidad de conmutación, mínima | 10 mA
Capacidad de conmutación, máxima | 250 VAC
Capacidad de conmutación, máxima | 8 A
Datos eléctricos - Entradas digitales
Señal de entrada, señal HIGH &quot;1&quot; | 10 … 30 VDC
Señal de entrada, señal LOW &quot;0&quot; | 0 … 2 VDC
Resistencia total de circuito, máxima | 40 Ω
Datos eléctricos - Salidas de relés (Contactos auxiliares)
Capacidad de conmutación, máxima | 24 VDC
Capacidad de conmutación, máxima | 2 A
Diagnóstico de sistema intergado (ISD)
Nota (error ISD) | Los fallos siguientes son registrados por los módulos de control de Seguridad y son señalados mediante ISD.
Error | Corte de las conexiones del interruptor Fallo del relé de seguridad al introducirlo o al extraerlo Fallo de los detectores inductivos Fallo en un canal de validación Interrupción de las conexiones a los detectores inductivos
Otros datos
Nota (aplicaciones) | Relé de seguridad de Paro de movimiento
Nota
Nota (en general) | Obciążenia indukcyjne (np. styczniki, przekaźniki itp.) należy wytłumić przy pomocy odpowiedniego obwodu.
Ejemplo de cableado
Nota (ejemplo de cableado) | El esquema de cableado se muestra con todos los resguardos de seguridad cerrados y sin alimentación. Las tablas ISD (Sistema Integral de Diagnósticos) para el análisis de las indicaciones de fallo y sus causas, vienen mostradas en el apéndice. Para asegurar un enclave de Seguridad con inercia peligrosa hasta PL d y categoría 3 Monitorización de la parada para el desbloqueo de resguardos de seguridad El bloqueo por solenoide podrá ser abierto, cuando el detector de paro indique el final de movimiento por inercia mediante los dos detectores inductivos, situados a tal fin. Accionando el pulsador (E) se gobierna la bobina del enclavamiento de Seguridad. Los detectores inductivos correspondientes.en versión P de la serie IFL se pueden encontrar en el Catálogo Schmersal &quot;Automatisierungstechnik&quot;. Cuando sólo un detector inductivo de proximidad se encuentre conectado al sistema de Monitorización de Paro, las frecuencias de paro deberán ser iguales y las entradas X2 y X4 deberán puentearse.
ACE Schmersal Eletroeletrônica Ind. Ltda, Av. Brasil, nº 815, Jardim Esplanada – CEP 18557-646 Boituva/SP
Los datos e información anteriores se han verificado cuidadosamente. Las imágenes pueden diferir del original. Se pueden encontrar más datos técnicos en los manuales de instrucciones. Sujeto a cambios técnicos y errores.
Generado a 10/3/2025 09:00