## Worksheet
SLB240-ER-4-LST
Diseño compacto Con evaluación integral Alcance 15 m Salidas OSSD's seguras hasta PLc Inicio/arranque automático o rearme/rearranque manual Caja metálica robusta con conector M12 o cable Ayuda para la alineación y indicación de diagnóstico
Detalles de Pedidos
Descripción del tipo de producto | SLB240-ER-4-LST
Número de artículo (Nº artículo) | 103013532
EAN (European Article Number) | 4030661492483
eCl@ss number, version 12.0 | 27-27-27-01
eCl@ss number, version 11.0 | 27-27-27-01
Número eCl@ss, versión 9.0 | 27-27-27-01
ETIM number, version 7.0 | EC001831
ETIM number, version 6.0 | EC001831
Aprobaciones - Normas
Certificados | cULus
Propiedades Globales
Normas | EN IEC 61496-2 EN IEC 61496-1
Codificación haz de barrera óptica | 4
Material de la caja | Aluminio
Tiempo de reacción, máximo | 22 ms
Tiempo de reacción, mínimo | 7 ms
Peso bruto | 180 g
Datos generales - Características
Rearme/rearranque manual | Sí
Codificación de haz | Sí
Indicador integrado, estado | Sí
Indicador integrado, diagnóstico | Sí
Cantidad de salidas digitales seguras | 2
Número de haces | 1
Certificación de seguridad
Normas, normas | EN ISO 13849-1 EN IEC 62061
Nivel de prestaciones (PL) hasta | c
Categoría de control según EN ISO 13849 | 2
Valor PHF | 1,50 x 10⁻⁸ /h
Safety Integrity Level (SIL), adecuado en | 1
Vida útil | 20 Año(s)
Tipo de seguridad según IEC 61496-1 | 2
Datos mecánicos
Capacidad de detección de detección de varillas de prueba con v = 1,6 m/s | 40 mm
Alcance, campo de protección, mínimo | 0,3 m
Alcance, campo de protección, máximo | 15 m
Longitud de onda del diodo láser | 880 nm
Datos mecánicos - Conexionado
Conector, receptor | Cable con conector M12, 5-polos
Conector, emisor | Cable con conector M12, 4-polos
Datos mecánicos - Dimensiones
Longitud | 33 mm
Anchura | 27,8 mm
Altura | 72 mm
Condiciones ambientales
Protección | IP67
Ambient temperature | -30 ... +50 °C
Storage and transport temperature | -30 ... +70 °C
Grado de protección. | III
Datos eléctricos
Tensión de conmutación OSSD, señal HIGH | 24 V
Consumo de potencia eléctrica del receptor, máximo | 5 W
Consumo de potencia eléctrica del emisor, máximo | 5 W
Longitud del cable, máxima | 100 m
Datos eléctricos - Salidas digitales seguras
Corriente de salida (salida seguridad), máxima | 0,2 A
Versión | tipo p
Accesorios
Recomendación interruptor de seguridad | PROTECT PSC1 SRB-E-204ST
ACE Schmersal Eletroeletrônica Ind. Ltda, Av. Brasil, nº 815, Jardim Esplanada – CEP 18557-646 Boituva/SP
Los datos e información anteriores se han verificado cuidadosamente. Las imágenes pueden diferir del original. Se pueden encontrar más datos técnicos en los manuales de instrucciones. Sujeto a cambios técnicos y errores.
Generado a 22/1/2025 00:41